## Tabelle1
Artikelcode | Ausschreibungstext | Kategorie
DD10-3-M | Einbau Touchpanel DIVUS DD10-3-XPe-XGA-M – Displaygröße 10,4“ Displaydiagonale 10,4“-26,4 cm – LED backlight Display – Leuchtstärke: 400cd/m² Kontrast: 1.200:1 Auflösung (in Pixel) XGA 1024 x 768 MTBF Hintergrundbeleuchtung 50.000 h Resistiver Touchscreen, 6-Draht-Technologie TouchController USB Schutzart IP20 nach DIN EN 60529 Allgemeine Merkmale Prozessor Onboard Intel Celeron Quad Core J1900 - 2.0 GHz - 2MB L2 cache -- FANLESS Hauptspeicher 4GB DDR3L SDRAM Betriebssystem: Microsoft Windows 10 IoT GUI: DIVUS Windows Dashboard - Software zur touchoptimierten Steuerung unterschiedlichster Anwendungen und zur perfekten Integration und Erweiterung Ihrer Visualisierung. frontseitig integiert: Lautsprecher und Mikrofon; Türkommunikation: DIVUS VIDEOPHONE Software mit integrierter Echounterdrückung kostenlos mitgeliefert DIVUS DASHBOARD Software kostenlos mitgeliefert Spannungsversorgung: 90-260VAC autorange lüfterlos, Leistungsaufnahme: Max. 25W Garantie 24 Monate Laufwerke Speichermedium HIGH SPEED Flash Memory 60GB (Freier Speicher: 40 GB) Schnittstellen rückseitig 2 x LAN/Ethernet Realtek PCIe 10 / 100 / 1000 Mbit Controller USB Schnittstellen: 5 x USB 2.0 (1 x int, 2 x ext, 2 frontseitig zugängig) Serielle Schnittstellen: bis zu 5 x RS232 (2 x ext, 3 x int) 1 x RS232 / 422 / 485 (1 x int) Multimedia I/O: HDTV resolution up to 1080i capable DUAL Display architecture, Onboard AC’97 audio Überwachungsfunktionen CPU Temperatur, Watchdog Timer Multimedia-Kit Lautsprecher und Mikrofon werden von Divus in die Frontunit integriert und sind für folgende Funktionen ausgelegt: • VOIP Funktion • Akustische Signale (Bsp.: Warnungen, Benachrichtigungen,…) • Aufnahme- und Wiedergabefunktion Lautsprecher: Ausgabe S.P.L 78+- 3dB bei 1m 1W Mikrofon Empfindlichkeit: -60 ± 2dB Rückkopplungsunterdrückung: Hintergrund- und Sprachrückkopplung wird unterdrückt Hintergrundgeräuschunterdrückung: typischerweise 35dB für Hintergrundgeräusche Konstante Rauschunterdrückung: 17dB für Hintergrundgeräusche und 40 dB für einzelne Töne Umgebungsbedingungen Schwingungsbelastung 15G / Schockbelastung 50G EMC: EN 55011, 55022, 500081 Raumtemperatur +0°C bis +30°C max. Relative Luftfeuchtigkeit 5% bis 80% bei 25°C (keine Betauung) Zulassungen CE Maße Einbaumaße (mm) Außenmaße von MU10 (Einbaubox 10,4“): 313x258x80 Außenmaße (mm) Außenmaße mit FR10xx (Blende 10,4“): 340x285x20 mm vorstehend, Gewicht ca. 7kg, erleichterte Montagevorrichtung ermöglicht Ein-Mann Montage Mechanische Eigenschaften Front Aluminium eloxiert, vorbereitet zur Verschraubung mit der Einbaubox (MUxx) und Montage des gewählten Frontrahmens (FRxx) Der Design Frontrahmen ist austauschbar und in verschiedenen Farben und Materialien erhältlich PC Unit EMV sicheres Edelstahlgehäuse | DOMUS
DD10-Monitor | Einbau-Touchmonitor DIVUS DD10-Monitor – Displaygröße 10,4“ Displaydiagonale 10,4“-26,4 cm – Leuchtstärke: 400cd/m² Kontrast: 1.200:1 Auflösung (in Pixel) XGA 1024x768 MTBF Hintergrundbeleuchtung 50.000 h Resistiver Touchscreen, 6-Draht-Technologie Touch Controller USB Schutzart IP20 nach DIN EN 60529 Allgemeine Merkmale Spannungsversorgung 90-260VAC lüfterlos Leistungsaufnahme Max. 20W Garantie 24 Monate Schnittstellen rückseitig VGA: Anschluss an VGA-Schnittstelle des PCs, 3 Meter VGA-Kabel im Lieferumfang Touch: Anschluss an USB-Schnittstelle des PCs, 5 Meter USB-Kabel im Lieferumfang Umgebungsbedingungen Schwingungsbelastung 0,67G (5-500 MHz) / Schockbelastung 300G/2ms EMC: EN 55011, 55022, 500081 Raumtemperatur +0°C bis +30°C max. Relative Luftfeuchtigkeit 5% bis 80% bei 25°C (keine Betauung) Zulassungen CE Maße Einbaumaße (mm) Außenmaße von MU10 (Einbaubox 10,4“): 313x258x80 Außenmaße (mm) Außenmaße mit FR10xx (Blende 10,4“): 340x285x20 20 mm vorstehend, Gewicht ca. 4kg, erleichterte Montagevorrichtung ermöglicht Ein-Mann Montage Mechanische Eigenschaften Front Aluminium eloxiert, vorbereitet zur Verschraubung mit der Einbaubox (MUxx) und Montage des gewählten Frontrahmens (FRxx) Der Design Frontrahmen ist austauschbar und in verschiedenen Farben und Materialien erhältlich PC Unit EMV sicheres Edelstahlgehäuse | DOMUS
DD15-3-M | Einbau Touchpanel DIVUS DD15-3-XPe-M – Displaygröße 15“ Displaydiagonale 15“-38,1 cm – LED backlight Display – Leuchtstärke: 430cd/m² Kontrast: 450:1 Auflösung (in Pixel) XGA 1024 x 768 MTBF Hintergrundbeleuchtung 50.000 h Resistiver Touchscreen, 6-Draht-Technologie TouchController USB Schutzart IP20 nach DIN EN 60529 Allgemeine Merkmale Prozessor Onboard Intel Celeron Quad Core J1900 - 2.0 GHz - 2MB L2 cache -- FANLESS Hauptspeicher 4GB DDR3 SDRAM Freie Slots für Erweiterung: 1 x PCIe-Slot Betriebssystem: Microsoft Windows 10 IoT GUI: DIVUS Windows Dashboard - Software zur touchoptimierten Steuerung unterschiedlichster Anwendungen und zur perfekten Integration und Erweiterung Ihrer Visualisierung. frontseitig integiert: Lautsprecher und Mikrofon; Türkommunikation: DIVUS VIDEOPHONE Software mit integrierter Echounterdrückung kostenlos mitgeliefert DIVUS DASHBOARD Software kostenlos mitgeliefert Spannungsversorgung: 90-260VAC autorange lüfterlos, Leistungsaufnahme: Max. 25W Garantie 24 Monate Laufwerke Speichermedium HIGH SPEED Flash Memory 60GB (Freier Speicher: 40 GB) Schnittstellen rückseitig 2 x LAN/Ethernet Realtek PCIe 10 / 100 / 1000 Mbit Controller USB Schnittstellen: 5 x USB 2.0 (1 x int, 2 x ext, 2 frontseitig zugängig) Serielle Schnittstellen: bis zu 5 x RS232 (2 x ext, 3 x int) 1 x RS232 / 422 / 485 (1 x int) Multimedia I/O: HDTV resolution up to 1080i capable DUAL Display architecture, Onboard AC’97 audio Überwachungsfunktionen CPU Temperatur Überwachung Onboard Multimedia-Kit Lautsprecher und Mikrofon werden von Divus in die Frontunit integriert und sind für folgende Funktionen ausgelegt: • VOIP Funktion • Akustische Signale (Bsp.: Warnungen, Benachrichtigungen,…) • Aufnahme- und Wiedergabefunktion Lautsprecher: Ausgabe S.P.L 78+- 3dB bei 1m 1W Mikrofon Empfindlichkeit: -60 ± 2dB Rückkopplungsunterdrückung: Hintergrund- und Sprachrückkopplung wird unterdrückt Hintergrundgeräuschunterdrückung: typischerweise 35dB für Hintergrundgeräusche Konstante Rauschunterdrückung: 17dB für Hintergrundgeräusche und 40 dB für einzelne Töne Umgebungsbedingungen Schwingungsbelastung 15G / Schockbelastung 50G EMC: EN 55011, 55022, 500081 Raumtemperatur +0°C bis +30°C max. Relative Luftfeuchtigkeit 5% bis 80% bei 25°C (keine Betauung) Zulassungen CE Maße Einbaumaße (mm) Außenmaße von MU15 (Einbaubox 15“): 399x336x90 Außenmaße (mm) Außenmaße mit FR15xx (Blende 15“): 425x365x25, 25 mm vorstehend, Gewicht ca. 9kg, erleichterte Montagevorrichtung ermöglicht Ein-Mann Montage Mechanische Eigenschaften Front Aluminium eloxiert, vorbereitet zur Verschraubung mit der Einbaubox (MUxx) und Montage des gewählten Frontrahmens (FRxx) Der Design Frontrahmen ist austauschbar und in verschiedenen Farben und Materialien erhältlich PC Unit EMV sicheres Edelstahlgehäuse | DOMUS
DD15-Monitor | Einbau-Touchmonitor DIVUS DD15-Monitor – Displaygröße 15“ Displaydiagonale 15“-38,1 cm – Leuchtstärke: 430cd/m² Kontrast: 450:1 Auflösung (in Pixel) XGA 1024x768 MTBF Hintergrundbeleuchtung 50.000 h Resistiver Touchscreen, 6-Draht-Technologie TouchController USB Schutzart IP20 nach DIN EN 60529 Allgemeine Merkmale Spannungsversorgung 90-260VAC lüfterlos, Leistungsaufnahme Max. 30W Garantie 24 Monate Schnittstellen rückseitig VGA: Anschluss an VGA-Schnittstelle des PCs, 3 Meter VGA-Kabel im Lieferumfang Touch: Anschluss an USB-Schnittstelle des PCs, 5 Meter USB-Kabel im Lieferumfang Umgebungsbedingungen Schwingungsbelastung 0,67G (5-500 MHz) / Schockbelastung 300G/2ms EMC: EN 55011, 55022, 500081 Raumtemperatur +0°C bis +30°C max. Relative Luftfeuchtigkeit 5% bis 80% bei 25°C (keine Betauung) Zulassungen CE Maße Einbaumaße (mm) Außenmaße von MU15 (Einbaubox 15“): 399x336x90 Außenmaße (mm) Außenmaße mit FR15xx (Blende 15“): 425x365x25 25mm vorstehend, Gewicht ca. 5kg, erleichterte Montagevorrichtung ermöglicht Ein-Mann Montage Mechanische Eigenschaften Front Aluminium eloxiert, vorbereitet zur Verschraubung mit der Einbaubox (MUxx) und Montage des gewählten Frontrahmens (FRxx) Der Design Frontrahmen ist austauschbar und in verschiedenen Farben und Materialien erhältlich PC Unit EMV sicheres Edelstahlgehäuse | DOMUS
DD19-3-M | Einbau Touchpanel DIVUS DD19-3-XPe-M – Displaygröße 19“ Displaydiagonale 19“- 48,3 cm – Leuchtstärke: 300cd/m² Kontrast: 1000:1 Auflösung (in Pixel) SXGA 1280 x 1024 MTBF Hintergrundbeleuchtung: 50.000 h Resistiver Touchscreen, 6-Draht-Technologie TouchController USB Schutzart IP20 nach DIN EN 60529 Allgemeine Merkmale Prozessor Onboard Intel Celeron Quad Core J1900 - 2.0 GHz - 2MB L2 cache -- FANLESS Hauptspeicher 4GB DDR3 SDRAM Freie Slots für Erweiterung: 1 x PCIe-Slot Betriebssystem: Microsoft Windows 10 IoT GUI: DIVUS Windows Dashboard - Software zur touchoptimierten Steuerung unterschiedlichster Anwendungen und zur perfekten Integration und Erweiterung Ihrer Visualisierung. frontseitig integiert: Lautsprecher und Mikrofon; Türkommunikation: DIVUS VIDEOPHONE Software mit integrierter Echounterdrückung kostenlos mitgeliefert DIVUS DASHBOARD Software kostenlos mitgeliefert Spannungsversorgung: 90-260VAC autorange lüfterlos, Leistungsaufnahme: Max. 25W Garantie 24 Monate Laufwerke Speichermedium HIGH SPEED Flash Memory 60GB (Freier Speicher: 40 GB) Schnittstellen rückseitig 2 x LAN/Ethernet Realtek PCIe 10 / 100 / 1000 Mbit Controller USB Schnittstellen: 5 x USB 2.0 (1 x int, 2 x ext, 2 frontseitig zugängig) Serielle Schnittstellen: bis zu 5 x RS232 (2 x ext, 3 x int) 1 x RS232 / 422 / 485 (1 x int) Multimedia I/O: HDTV resolution up to 1080i capable DUAL Display architecture, Onboard AC’97 audio Überwachungsfunktionen CPU Temperatur Überwachung Onboard Multimedia-Kit Lautsprecher und Mikrofon werden von Divus in die Frontunit integriert und sind für folgende Funktionen ausgelegt: • VOIP Funktion • Akustische Signale (Bsp.: Warnungen, Benachrichtigungen,…) • Aufnahme- und Wiedergabefunktion Lautsprecher: Ausgabe S.P.L 78+- 3dB bei 1m 1W Mikrofon Empfindlichkeit: -60 ± 2dB Rückkopplungsunterdrückung: Hintergrund- und Sprachrückkopplung wird unterdrückt Hintergrundgeräuschunterdrückung: typischerweise 35dB für Hintergrundgeräusche Konstante Rauschunterdrückung: 17dB für Hintergrundgeräusche und 40 dB für einzelne Töne Umgebungsbedingungen Schwingungsbelastung 15G / Schockbelastung 50G EMC: EN 55011, 55022, 500081 Raumtemperatur +0°C bis +30°C max. Relative Luftfeuchtigkeit 5% bis 80% bei 25°C (keine Betauung) Zulassungen CE Maße Einbaumaße (mm) Außenmaße von MU19 (Einbaubox 19“): 472x410x90 Außenmaße (mm) Außenmaße mit FR19xx (Blende 19“): 497x435x25, 25 mm vorstehend, Gewicht ca. 11kg, erleichterte Montagevorrichtung ermöglicht Ein-Mann Montage Mechanische Eigenschaften Front Aluminium eloxiert, vorbereitet zur Verschraubung mit der Einbaubox (MUxx) und Montage des gewählten Frontrahmens (FRxx) Der Design Frontrahmen ist austauschbar und in verschiedenen Farben und Materialien erhältlich PC Unit EMV sicheres Edelstahlgehäuse | DOMUS
DD19-Monitor | Einbau-Touchmonitor DIVUS DD19-Monitor – Displaygröße 19“ Displaydiagonale 19“-48,3 cm – Leuchtstärke: 300cd/m² Kontrast: 1000:1 Auflösung (in Pixel) SXGA 1280 x 1024 MTBF Hintergrundbeleuchtung 50.000 h Resistiver Touchscreen, 6-Draht-Technologie TouchController USB Schutzart IP20 nach DIN EN 60529 Allgemeine Merkmale Spannungsversorgung 90-260VAC lüfterlos, Leistungsaufnahme Max. 50W Garantie 24 Monate Schnittstellen rückseitig VGA: Anschluss an VGA-Schnittstelle des PCs, 3 Meter VGA-Kabel im Lieferumfang Touch: Anschluss an USB-Schnittstelle des PCs, 5 Meter USB-Kabel im Lieferumfang Umgebungsbedingungen Schwingungsbelastung 0,67G (5-500 MHz) / Schockbelastung 300G/2ms EMC: EN 55011, 55022, 500081 Raumtemperatur +0°C bis +30°C max. Relative Luftfeuchtigkeit 5% bis 80% bei 25°C (keine Betauung) Zulassungen CE Maße Einbaumaße (mm) Außenmaße von MU19 (Einbaubox 19“): 472x410x90 Außenmaße (mm) Außenmaße mit FR19xx (Blende 19“): 497x435x25, 25 mm vorstehend, Gewicht ca. 7kg, erleichterte Montagevorrichtung ermöglicht Ein-Mann Montage Mechanische Eigenschaften Front Aluminium eloxiert, vorbereitet zur Verschraubung mit der Einbaubox (MUxx) und Montage des gewählten Frontrahmens (FRxx) Der Design Frontrahmen ist austauschbar und in verschiedenen Farben und Materialien erhältlich PC Unit EMV sicheres Edelstahlgehäuse | DOMUS
FRg10-B-M | Design-Wechselrahmen für DIVUS DOMUS 10, Glas, schwarz | DOMUS
FRg10-G-M | Design-Wechselrahmen für DIVUS DOMUS 10, Glas, grün | DOMUS
FRg10-W-M | Design-Wechselrahmen für DIVUS DOMUS 10, Glas, weiß | DOMUS
FRg15-B-M | Design-Wechselrahmen für DIVUS DOMUS 15, Glas, schwarz | DOMUS
FRg15-G-M | Design-Wechselrahmen für DIVUS DOMUS 15, Glas, grün | DOMUS
FRg15-W-M | Design-Wechselrahmen für DIVUS DOMUS 15, Glas, weiß | DOMUS
FRg19-B-M | Design-Wechselrahmen für DIVUS DOMUS 19, Glas, schwarz | DOMUS
FRg19-W-M | Design-Wechselrahmen für DIVUS DOMUS 19, Glas, weiß | DOMUS
FRs10-M | Design-Wechselrahmen für DIVUS DOMUS 10, INOX, Edelstahl | DOMUS
FRs15-M | Design-Wechselrahmen für DIVUS DOMUS 15, INOX, Edelstahl | DOMUS
FRs19-M | Design-Wechselrahmen für DIVUS DOMUS 19, INOX, Edelstahl | DOMUS
MU10 | Wandeinbaudose für Beton- und Ziegelwand; kompatibel mit allen Versionen von DIVUS DOMUS 10 | DOMUS
MU10T | Hohlwandkit; kompatibel mit allen Versionen von DIVUS DOMUS 10 | DOMUS
MU15 | Wandeinbaudose für Beton- und Ziegelwand; kompatibel mit allen Versionen von DIVUS DOMUS 15 | DOMUS
MU15A | Aufputzgehäuse, Stahlblech, schwarz pulverbeschichtet; kompatibel mit allen Versionen von DIVUS DOMUS 15 | DOMUS
MU15C | Hohlwandkit für wandbündigen, rückseitigen Einbau für DIVUS DOMUS 15 | DOMUS
MU15F | Hohlwandkit für wandbündigen, frontseitigen Einbau für DIVUS DOMUS 15 | DOMUS
MU15T | Hohlwandkit; kompatibel mit allen Versionen von DIVUS DOMUS 15 | DOMUS
MU19 | Wandeinbaudose für Beton- und Ziegelwand; kompatibel mit allen Versionen von DIVUS DOMUS 19 | DOMUS
MU19C | Hohlwandkit für wandbündigen, rückseitigen Einbau für DIVUS DOMUS 19 | DOMUS
MU19F | Hohlwandkit für wandbündigen, frontseitigen Einbau für DIVUS DOMUS 19 | DOMUS
MU19T | Hohlwandkit; kompatibel mit allen Versionen von DIVUS DOMUS 19 | DOMUS
DHB-Bundle | DIVUS HEARTBEAT Bundle - Hardware-Software Lösung für das Netzwerkmanagement, bestehend aus einem POE+ fähigen 8 Port Managed Switch und einem innovativen Manager. Im Netzwerk integriert, stellt der DIVUS HEARTBEAT das Herzstück des Smart Buildings dar und schafft einen abgesicherten Bereich speziell für: DIVUS SECURE NET - abgesicherter Bereich für die Gebäudeautomation: Funktionen: VoIP Server; VoIP Anrufprotokollierung; Verwaltung von mehreren Switches; Firewall Schutz; Remote Support durch DIVUS; DIVUS SECURE INTRANET; Netzwerkscan; Erstellung und Versand von Netzwerk-Reports; Netzwerkdiagramm; Netzwerklogging; Netzwerkdiagnostik; Loop protection; DIVUS Device Control; DIVUS Device Manager; DIVUS Device Konfiguration; DIVUS Device Logging; DHCP Server; NTP Server RESIDENTIAL INTERCOM - abgesicherter Intercom Bereich: Über Firewall getrenntes Netzwerk für Türkommunikation und IP Kameras HEIMNETZWERK - getrennter User Bereich: Über Firewall getrenntes Netzwerk für alle zusätzlich im Haus verwendeten Geräte. Dies erhöht die Stabilität der Gebäudeautomation, da Interferenzen minimiert werden | HEARTBEAT
DHB-Manager | DIVUS HEARTBEAT Manager - Hardware-Software Lösung für das Netzwerkmanagement, bestehend aus einem innovativen Manager. Als Herzstück eines Gebäudeautomationsprojekts sorgt DIVUS HEARTBEAT Manager für Sicherheit sowie Stabilität und ermöglicht die einfache Einrichtung und Wartung des Netzwerks. DIVUS HEARTBEAT Manager schafft einen abgesicherten Bereich speziell für: DIVUS SECURE NET - abgesicherter Bereich für die Gebäudeautomation: Funktionen: VoIP Server; VoIP Anrufprotokollierung; Verwaltung von mehreren Switches; Firewall Schutz; Remote Support durch DIVUS; Netzwerkscan; Erstellung und Versand von Netzwerk-Reports; Netzwerkdiagramm; Netzwerklogging; Netzwerkdiagnostik; DIVUS Device Control; DIVUS Device Manager; DIVUS Device Konfiguration; DIVUS Device Logging; DHCP Server; NTP Server RESIDENTIAL INTERCOM - abgesicherter Intercom Bereich: Über Firewall getrenntes Netzwerk für Türkommunikation und IP Kameras HEIMNETZWERK - getrennter User Bereich: Über Firewall getrenntes Netzwerk für alle zusätzlich im Haus verwendeten Geräte. Dies erhöht die Stabilität der Gebäudeautomation, da Interferenzen minimiert werden | HEARTBEAT
DHB-Manager-slim | DIVUS HEARTBEAT Manager - Hardware-Software Lösung für das Netzwerkmanagement, bestehend aus einem innovativen Manager. Als Herzstück eines Gebäudeautomationsprojekts sorgt DIVUS HEARTBEAT Manager für Sicherheit sowie Stabilität und ermöglicht die einfache Einrichtung und Wartung des Netzwerks. DIVUS HEARTBEAT Manager schafft einen abgesicherten Bereich speziell für: DIVUS SECURE NET - abgesicherter Bereich für die Gebäudeautomation: Funktionen: VoIP Server; VoIP Anrufprotokollierung; Verwaltung von mehreren Switches; Firewall Schutz; Remote Support durch DIVUS; Netzwerkscan; Erstellung und Versand von Netzwerk-Reports; Netzwerkdiagramm; Netzwerklogging; Netzwerkdiagnostik; DIVUS Device Control; DIVUS Device Manager; DIVUS Device Konfiguration; DIVUS Device Logging; DHCP Server; NTP Server RESIDENTIAL INTERCOM - abgesicherter Intercom Bereich: Über Firewall getrenntes Netzwerk für Türkommunikation und IP Kameras HEIMNETZWERK - getrennter User Bereich: Über Firewall getrenntes Netzwerk für alle zusätzlich im Haus verwendeten Geräte. Dies erhöht die Stabilität der Gebäudeautomation, da Interferenzen minimiert werden | HEARTBEAT
DHB-Switch | DIVUS MANAGED SWITCH - POE+ fähiger managed 8 Port Switch als Erweiterung für DIVUS HEARTBEAT | HEARTBEAT
DH10-Monitor | Einbau-Touchmonitor DIVUS DH10-Monitor – Displaygröße 10,4“ Displaydiagonale 10,4“-26,4cm – Leuchtstärke: 400cd/m² Kontrast: 1200:1 Auflösung (in Pixel) XGA 1024x768 MTBF Hintergrundbeleuchtung 50.000 h Resistiver Touchscreen, 6-Draht-Technologie TouchController USB Schutzart IP20 nach DIN EN 60529 Allgemeine Merkmale Spannungsversorgung 90-260VAC lüfterlos Leistungsaufnahme Max. 20W Gewährleistung/Garantie 24 Monate Schnittstellen rückseitig VGA: Anschluss an VGA-Schnittstelle des PCs, 3 Meter VGA-Kabel im Lieferumfang DVI: Anschluss an DVI-Schnittstelle des PC´s Touch: Anschluss an USB-Schnittstelle des PCs, 5 Meter USB-Kabel im Lieferumfang Umgebungsbedingungen Schwingungsbelastung 0,67G (5-500 MHz) / Schockbelastung 300G/2ms EMC: EN 55011, 55022, 500081 Raumtemperatur +0°C bis +30°C max. Relative Luftfeuchtigkeit 5% bis 80% bei 25°C (keine Betauung) Zulassungen CE Maße Einbaumaße (mm) Außenmaße von MH10 (Einbaubox 10,4“): 313x258x80 Außenmaße (mm) Außenmaße mit FH10xx (Blende 10,4“): 340x285x20, 20 mm vorstehend, Gewicht ca. 5kg, erleichterte Montagevorrichtung ermöglicht Ein-Mann Montage Mechanische Eigenschaften Front Aluminium eloxiert, vorbereitet zur Verschraubung mit der Einbaubox (MHxx) und Montage des gewählten Frontrahmens (FHxx) Der Design Frontrahmen ist austauschbar und in verschiedenen Farben erhältlich PC Unit EMV sicheres Edelstahlgehäuse | HOME
DH10-XGA-M | Einbau Touchpanel DIVUS DH10-XGA-M – Displaygröße 10,4“ Displaydiagonale 10,4“-26,4cm – Leuchtstärke: 400cd/m² Kontrast: 1200:1 Auflösung (in Pixel) XGA 1024 x 768 MTBF Hintergrundbeleuchtung: 50.000 h Resistiver Touchscreen, 6 Draht-Technologie TouchController USB Schutzart IP20 nach DIN EN 60529 Allgemeine Merkmale Prozessor Onboard Intel Celeron Quad Core J1900 - 2.0 GHz - 2MB L2 cache -- FANLESS Hauptspeicher 2GB DDR3 SDRAM Betriebssystem: Microsoft Windows Embedded Standard 7 (MUI) GUI: DIVUS Windows Dashboard - Software zur touchoptimierten Steuerung unterschiedlichster Anwendungen und zur perfekten Integration und Erweiterung Ihrer Visualisierung. frontseitig integiert: Lautsprecher und Mikrofon; Türkommunikation: DIVUS VIDEOPHONE Software mit integrierter Echounterdrückung kostenlos mitgeliefert DIVUS DASHBOARD Software kostenlos mitgeliefert Spannungsversorgung: 90-260VAC autorange lüfterlos, Leistungsaufnahme: Max. 25W Garantie 24 Monate Laufwerke Speichermedium HIGH SPEED Flash Memory 60GB (Freier Speicher: 40 GB) Schnittstellen rückseitig 2 x LAN/Ethernet Realtek PCIe 10 / 100 / 1000 Mbit Controller USB Schnittstellen: 4 x USB 2.0 (1 x int, 2 x ext, 1 frontseitig zugängig) Serielle Schnittstellen: bis zu 5 x RS232 (int) 1 x RS232 / 422 / 485 (int) Multimedia I/O: HDTV resolution up to 1080i capable DUAL Display architecture, Onboard AC’97 audio Überwachungsfunktionen CPU Temperatur Überwachung Onboard Multimedia-Kit Lautsprecher und Mikrofon werden von Divus in die Frontunit integriert und sind für folgende Funktionen ausgelegt: • VOIP Funktion • Akustische Signale (Bsp.: Warnungen, Benachrichtigungen,…) • Aufnahme- und Wiedergabefunktion Lautsprecher: Ausgabe S.P.L 78+- 3dB bei 1m 1W Mikrofon Empfindlichkeit: -60 ± 2dB Rückkopplungsunterdrückung: Hintergrund- und Sprachrückkopplung wird unterdrückt Hintergrundgeräuschunterdrückung: typischerweise 35dB für Hintergrundgeräusche Konstante Rauschunterdrückung: 17dB für Hintergrundgeräusche und 40 dB für einzelne Töne Umgebungsbedingungen Schwing/- Schockbelastung: 15G / 50G EMC: EN 55011, 55022, 500081 Raumtemperatur +0°C bis +30°C max. Relative Luftfeuchtigkeit 5% bis 80% bei 25°C (keine Betauung) Zulassungen CE Maße Einbaumaße (mm) Einbaumaße von MH10 (Einbaubox 10,4“): max. 313x258x80 mm Außenmaße (mm) Außenmaße mit FH10-x (Blende 10,4“): max. 340x285x20 mm vorstehend, Gewicht ca. 7 kg, erleichterte Montagevorrichtung ermöglicht Ein-Mann Montage Mechanische Eigenschaften Front Aluminium eloxiert, vorbereitet zur Verschraubung mit der Einbaubox (MHxx) und Montage des gewählten Frontrahmens (FHxx) Der Design Frontrahmen ist austauschbar und in verschiedenen Farben erhältlich. PC Unit: EMV sicheres Edelstahlgehäuse | HOME
DH15-Monitor | Einbau-Touchmonitor DIVUS DH15-Monitor – Displaygröße 15“ Displaydiagonale 15“-40cm – Leuchtstärke: 430cd/m² Kontrast: 450:1 Auflösung (in Pixel) XGA 1024x768 MTBF Hintergrundbeleuchtung 50.000 h Resistiver Touchscreen, 6-Draht-Technologie TouchController USB Schutzart IP20 nach DIN EN 60529 Allgemeine Merkmale Spannungsversorgung 90-260VAC lüfterlos, Leistungsaufnahme Max. 30W Gewährleistung/Garantie 24 Monate Schnittstellen rückseitig VGA: Anschluss an VGA-Schnittstelle des PCs, 3 Meter VGA-Kabel im Lieferumfang Optional: DVI wählbar anstelle von VGA Touch: Anschluss an USB-Schnittstelle des PCs, 5 Meter USB-Kabel im Lieferumfang Umgebungsbedingungen Schwingungsbelastung 0,67G (5-500 MHz) / Schockbelastung 300G/2ms EMC: EN 55011, 55022, 500081 Raumtemperatur +0°C bis +30°C max. Relative Luftfeuchtigkeit 5% bis 80% bei 25°C (keine Betauung) Zulassungen CE Maße Einbaumaße (mm) Außenmaße von MH15 (Einbaubox 15“): 399x336x90 Außenmaße (mm) Außenmaße mit FH15xx (Blende 15“): 425x365x25, 25 mm vorstehend, Gewicht ca. 5kg, erleichterte Montagevorrichtung ermöglicht Ein-Mann Montage Mechanische Eigenschaften Front Aluminium eloxiert, vorbereitet zur Verschraubung mit der Einbaubox (MHxx) und Montage des gewählten Frontrahmens (FHxx) Der Design Frontrahmen ist austauschbar und in verschiedenen Farben und Materialien erhältlich PC Unit EMV sicheres Edelstahlgehäuse | HOME
DH15-XGA-M | Einbau Touchpanel DIVUS DH15-XGA-M – Displaygröße 15“ Displaydiagonale 15“-38,1cm – Leuchtstärke: 250cd/m² Kontrast: 400:1 Auflösung (in Pixel) XVGA 1024 x 768 MTBF Hintergrundbeleuchtung 50.000 h Resistiver Touchscreen, 6-Draht-Technologie TouchController USB Schutzart IP20 nach DIN EN 60529 Allgemeine Merkmale Prozessor Onboard Intel Celeron Quad Core J1900 - 2.0 GHz - 2MB L2 cache -- FANLESS Hauptspeicher 2GB DDR3 SDRAM Freie Slots für Erweiterung: 1 x PCIe-Slot Betriebssystem: Microsoft Windows Embedded Standard 7 (MUI) GUI: DIVUS Windows Dashboard - Software zur touchoptimierten Steuerung unterschiedlichster Anwendungen und zur perfekten Integration und Erweiterung Ihrer Visualisierung. frontseitig integiert: Lautsprecher und Mikrofon; Türkommunikation: DIVUS VIDEOPHONE Software mit integrierter Echounterdrückung kostenlos mitgeliefert DIVUS DASHBOARD Software kostenlos mitgeliefert Spannungsversorgung: 90-260VAC autorange lüfterlos, Leistungsaufnahme: Max. 25W Garantie 24 Monate Laufwerke Speichermedium HIGH SPEED Flash Memory 60GB (Freier Speicher: 40 GB) Schnittstellen rückseitig 2 x LAN/Ethernet Realtek PCIe 10 / 100 / 1000 Mbit Controller USB Schnittstellen: 4 x USB 2.0 (1 x int, 2 x ext, 1 frontseitig zugängig) Serielle Schnittstellen: bis zu 5 x RS232 (int) 1 x RS232 / 422 / 485 (int) Multimedia I/O: HDTV resolution up to 1080i capable DUAL Display architecture, Onboard AC’97 audio Überwachungsfunktionen CPU Temperatur Überwachung Onboard Multimedia-Kit Lautsprecher und Mikrofon werden von DIVUS in die Frontunit integriert und sind für folgende Funktionen ausgelegt: • VOIP Funktion • Akustische Signale (Bsp.: Warnungen, Benachrichtigungen,…) • Aufnahme- und Wiedergabefunktion Lautsprecher: Ausgabe S.P.L 78+- 3dB bei 1m 1W Mikrofon Empfindlichkeit: -60 ± 2dB Rückkopplungsunterdrückung: Hintergrund- und Sprachrückkopplung wird unterdrückt Hintergrundgeräuschunterdrückung: typischerweise 35dB für Hintergrundgeräusche Konstante Rauschunterdrückung: 17dB für Hintergrundgeräusche und 40 dB für einzelne Töne Umgebungsbedingungen Schwingungsbelastung 15G / Schockbelastung 50G EMC: EN 55011, 55022, 500081 Raumtemperatur +0°C bis +30°C max. Relative Luftfeuchtigkeit 5% bis 80% bei 25°C (keine Betauung) Zulassungen CE Maße Einbaumaße (mm) Außenmaße von MH15 (Einbaubox 15“): 399x336x90 mm Außenmaße (mm) Außenmaße mit FH10xx (Blende 15“): 425x365x25 mm vorstehend, Gewicht ca. 9kg, erleichterte Montagevorrichtung ermöglicht Ein-Mann Montage Mechanische Eigenschaften Front Aluminium eloxiert, vorbereitet zur Verschraubung mit der Einbaubox (MHxx) und Montage des gewählten Frontrahmens (FHxx) Der Design Frontrahmen ist austauschbar und in verschiedenen Farben erhältlich PC Unit EMV sicheres Edelstahlgehäuse | HOME
FH10-2-M | Design-Wechselrahmen für DIVUS HOME 10 - Aluminium; schwarz eloxiert | HOME
FH10-5-M | Design-Wechselrahmen für DIVUS HOME 10 - Aluminium; transparent eloxiert | HOME
FH10-RAL-M | Design-Wechselrahmen für DIVUS HOME 10 - Aluminium; RAL lackiert | HOME
FH15-2-M | Design-Wechselrahmen für DIVUS HOME 15 - Aluminium; schwarz eloxiert | HOME
FH15-5-M | Design-Wechselrahmen für DIVUS HOME 15 - Aluminium; transparent eloxiert | HOME
FH15-RAL-M | Design-Wechselrahmen für DIVUS HOME 15 - Aluminium; RAL lackiert | HOME
FHg10-B-M | Design-Wechselrahmen für DIVUS HOME 10 - schwarzer Glas-Wechselrahmen auf schwarzer Aluminium-Basisplatte | HOME
FHg10-W-M | Design-Wechselrahmen für DIVUS HOME 10 - weißer Glas-Wechselrahmen auf schwarzer Aluminium-Basisplatte | HOME
FHg15-B-M | Design-Wechselrahmen für DIVUS HOME 15- schwarzer Glas-Wechselrahmen auf schwarzer Aluminium-Basisplatte | HOME
FHg15-W-M | Design-Wechselrahmen für DIVUS HOME 15 - weißer Glas-Wechselrahmen auf schwarzer Aluminium-Basisplatte | HOME
MH10 | Wandeinbaudose für Beton- und Ziegelwand; kompatibel mit allen Versionen von DIVUS HOME 10 | HOME
MH10T | Hohlwandkit; kompatibel mit allen Versionen von DIVUS HOME 10 | HOME
MH15 | Wandeinbaudose für Beton- und Ziegelwand; kompatibel mit allen Versionen von DIVUS HOME 15 | HOME
MH15A | Aufputzgehäuse, Stahlblech, schwarz pulverbeschichtet; kompatibel mit allen Versionen von DIVUS HOME 15 | HOME
MH15T | Hohlwandkit; kompatibel mit allen Versionen von DIVUS HOME 15 | HOME
CIRCLE | Full-Duplex Digitale-Videotürsprechstelle DIVUS CIRCLE mit integriertem 17,8cm / 7“ Dual-Touch Display mit WSVGA 1024x600 Auflösung (in Pixel); Form: Rund, Außendurchmesser 240 mm Tiefe inkl. LED Ring 16 mm (4 mm starkes Glas) Design: schwarzer Glastouch, mit integriertem RGB-LED Leuchtring rückseitig, flächenbündige Wandmontage des DIVUS CIRCLE Im Standby Modus ist frontseitig das Display kaum zu erkennen. Hinter der kreisrunden Glasfläche verbergen sich neben dem Display auch noch der Näherungssensor, die Kamera sowie Ruftasten. Klingel und Display werden erst durch den integrierten Näherungssensor aktiviert. LED Ring fungiert als RGB LED Wandlampe. Die Ausleuchtungsstärke kann eine zusätzliche Wandlampe ersetzen. Der umlaufende Ring aus 48 RGB-LEDs hat eine Leuchtdichte auf Weiß von jeweils 1590-2800 mcd. Funktionen: Die individuellen intelligenten Features bestimmen unter anderem die Art des Empfangens eines Gastes je nach Tages- und Nachtzeit, bzw. je nach voreingestelltem Szenario. Der Hausbesitzer kann im Vorfeld diese Einstellungen über eine bequeme und intuitive Konfiguration selbst tätigen, je nach persönlichen Präferenzen und Bedarf, z.B. Tageszeit, Wochentag, Urlaub usw. Man wählt zwischen den vordefinierten Profilen „Freundlich“, „Skeptisch“ und „Bodyguard“. Die Bedienung des DIVUS CIRCLE durch den Besucher zeichnet sich durch kontinuierliche Rückmeldungen aus. Er interagiert ständig mit dem Gast. DIVUS CIRCLE übernimmt somit die Funktion eines digitalen Butlers, der allgegenwärtig und stets verfügbar ist. Es können Sprachnachrichten hinterlassen werden und von jedem Besucher Fotos gespeichert werden. Hauptfunktionen: Video-Streaming-IP-Kamera (H.264); Anrufer Auswahl über den Touchscreen; Optional: RFID-Leser (öffnet die Tür über eine Karte / Ausweis); Türöffnung über Schlüsselcode auf dem Touchscreen; Zugriffsplanung; Tag / Nacht-Profile; Anpassbare Benutzeroberfläche; RGB-LED-Leuchtring für Beleuchtung und Funktionssignalisierung; Allgemeine Merkmale Kamera: Tages- und Nachtsichtkamera mit einer Auflösung von 1920 x 1080 pixel; 1-25 fps; 1/3 CMOS-Sensor; Nachtsicht mit IR-LEDs; Weitwinkel-Fischaugen-Objektiv; 1,7 mm, f 1 / 2,5“; Kodierungsformat H.264 Display: Displaydiagonale 7,0“ – 17,78 cm widescreen – LED Backlight TFT, Leuchtstärke: 500cd/m² mit automatisch anpassbarer Helligkeit, Kontrast: 400:1, Auflösung (in Pixel) WSVGA 1024x600; Projektiv-kapazitiver Dual Touch Touchsensor. Bedienbar durch 4mm starkes Glas Audio: Lautsprecher und Mikrofon (10W), Akustische Echounterdrückung, programmierbare Eingangsverstärkung, Vollduplex VoIP: integrierter SIP Client; integrierter SIP Server für bis zu 5 gleichzeitig verbundene Geräte Helligkeitssensor: integriert; Photodiode Radar: 24 GHz ISM Band – bis zu 4 m Reichweite Näherungssensor: bis zu 10cm – 50 cm Reichweite Betriebssystem: Embedded Linux Outputs: Über I/O-Modul (siehe separaten Punkt), 1 Relaisausgang (max. 2A) Umgebungsbedingungen: Schutzgrad IP53, nicht für die Montage mit direkter Sonneneinstrahlung zugelassen, Temperatur -15°C to +40°C max., Relative Luftfeuchtigkeit 15% bis 80% Spannungsversorgung: 24/48 VDC Schnittstellen: RJ45 Ethernet Serielle RS485 Schnittstelle (Verbindung zum I/O-MODULE) Standards: CE Zulassung Garantie: 24 Monate | INTERCOM
CIRCLE small | Full-Duplex Digitale-Videotürsprechstelle DIVUS CIRCLE small; Form: Rund, Außendurchmesser 140 mm Tiefe inkl. LED Ring 16 mm (4 mm starkes Glas) Design: schwarzer Glastouch, mit integriertem weißen LED Leuchtring rückseitig, flächenbündige Wandmontage des DIVUS CIRCLE small Im Standby Modus scheint nur eine runde Scheibe an der Wand zu hängen. Hinter der kreisrunden Glasfläche verbergen sich neben der Klingel auch noch der Näherungssensor und die Kamera. Die Klingel und das LED Licht werden erst durch den integrierten Näherungssensor aktiviert. LED Ring fungiert als LED Wandlampe. Die Ausleuchtungsstärke kann eine zusätzliche Wandlampe ersetzen. Der umlaufende Ring aus 30 weißen LEDs hat eine Leuchtdichte auf Weiß von jeweils 710-1400 mcd. Es können von jedem Besucher Fotos gespeichert werden. Hauptfunktionen: Video-Streaming-IP-Kamera (H.264); Optional: RFID-Leser (öffnet die Tür über eine Karte / Ausweis) inkl. Zugriffsplanung; Allgemeine Merkmale Kamera: Tages- und Nachtsichtkamera mit einer Auflösung von 1920 x 1080 pixel; 1-25 fps; 1/3 CMOS-Sensor; Nachtsicht mit IR-LEDs; Weitwinkel-Fischaugen-Objektiv; 1,7 mm, f 1 / 2,5“; Kodierungsformat H.264 Audio: Lautsprecher und Mikrofon (5W), Akustische Echounterdrückung, programmierbare Eingangsverstärkung, Vollduplex VoIP: integrierter SIP Client; integrierter SIP Server für bis zu 5 gleichzeitig verbundene Geräte Helligkeitssensor: integriert; Photodiode Näherungssensor: bis zu 10cm – 50 cm Reichweite Betriebssystem: Embedded Linux Outputs: Über I/O-Modul (siehe separaten Punkt), 1 Relaisausgang (max. 2A) Umgebungsbedingungen: Schutzgrad IP53, nicht für die Montage mit direkter Sonneneinstrahlung zugelassen, Temperatur -15°C to +40°C max., Relative Luftfeuchtigkeit 15% bis 80% Spannungsversorgung: 24/48 VDC - PoE+ Schnittstellen: RJ45 Ethernet Serielle RS485 Schnittstelle (Verbindung zum I/O-MODULE) Standards: CE Zulassung Garantie: 24 Monate | INTERCOM
CIRCLE small + | Full-Duplex Digitale-Videotürsprechstelle DIVUS CIRCLE 5,58cm - 2,2“ monochrom Display; Form: Rund, Außendurchmesser 140 mm Tiefe inkl. LED Ring 16 mm (4 mm starkes Glas) Design: schwarzer Glastouch, mit integriertem weißen LED Leuchtring rückseitig, flächenbündige Wandmontage des DIVUS CIRCLE small + Im Standby Modus scheint nur eine runde Scheibe an der Wand zu hängen. Hinter der kreisrunden Glasfläche verbergen sich neben der Klingel auch noch das Display, der Näherungssensor und die Kamera. Die Klingel, das Display und das LED Licht werden erst durch den integrierten Näherungssensor aktiviert. LED Ring fungiert als LED Wandlampe. Die Ausleuchtungsstärke kann eine zusätzliche Wandlampe ersetzen. Der umlaufende Ring aus 30 weißen LEDs hat eine Leuchtdichte auf Weiß von jeweils 710-1400 mcd. Es können von jedem Besucher Fotos gespeichert werden. Hauptfunktionen: Video-Streaming-IP-Kamera (H.264); Optional: RFID-Leser (öffnet die Tür über eine Karte / Ausweis) inkl. Zugriffsplanung; Allgemeine Merkmale Kamera: Tages- und Nachtsichtkamera mit einer Auflösung von 1920 x 1080 pixel; 1-25 fps; 1/3 CMOS-Sensor; Nachtsicht mit IR-LEDs; Weitwinkel-Fischaugen-Objektiv; 1,7 mm, f 1 / 2,5“; Kodierungsformat H.264 Display: 5,58cm - 2,2“ monochrom Display; Graphic OLED, 128 x 32 white on black; Projektiv-kapazitiver Dual Touch Sensor. Bedienbar durch 4mm starkes Glas Audio: Lautsprecher und Mikrofon (5W), Akustische Echounterdrückung, programmierbare Eingangsverstärkung, Vollduplex VoIP: integrierter SIP Client; integrierter SIP Server für bis zu 5 gleichzeitig verbundene Geräte Helligkeitssensor: integriert; Photodiode Näherungssensor: bis zu 10cm – 50 cm Reichweite Betriebssystem: Embedded Linux Outputs: Über I/O-Modul (siehe separaten Punkt), 1 Relaisausgang (max. 2A) Umgebungsbedingungen: Schutzgrad IP53, nicht für die Montage mit direkter Sonneneinstrahlung zugelassen, Temperatur -15°C to +40°C max., Relative Luftfeuchtigkeit 15% bis 80% Spannungsversorgung: 24/48 VDC - PoE+ Schnittstellen: RJ45 Ethernet Serielle RS485 Schnittstelle (Verbindung zum I/O-MODULE) Standards: CE Zulassung Garantie: 24 Monate | INTERCOM
CIRCLE small C-DN | Full-Duplex Digitale-Videotürsprechstelle DIVUS CIRCLE small C DEEP NOCTURNE Corian (R); Form: Rund, Außendurchmesser 140mm, Tiefe 12mm Design: Corian®-Oberfläche, mit integrierter RGB-Klingeltaste, flächenbündige Wandmontage Es können von jedem Besucher Fotos gespeichert werden. Hauptfunktionen: SIP-Client und SIP-Server, Audio-Streaming über SIP, Video-Streaming über RTSP/SIP (H.264); Optional: RFID-Leser (öffnet die Tür über eine Karte / Ausweis) inkl. Zugriffsplanung; Allgemeine Merkmale Kamera: Tages- und Nachtsichtkamera mit einer Auflösung von 1920 x 1080 pixel; 1-25 fps; 1/3 CMOS-Sensor; Weitwinkel-Fischaugen-Objektiv; 1,7 mm, f 1 / 2,5“; Kodierungsformat H.264 Audio: Lautsprecher (3W) und Mikrofon, Vollduplex akustische Echounterdrückung, einstellbare Lautstärke VoIP: integrierter SIP Client; integrierter SIP Server für bis zu 5 gleichzeitig verbundene Geräte Betriebssystem: Embedded Linux Outputs: Über I/O-Modul (siehe separaten Punkt), 1 Relaisausgang (max. 2A) Umgebungsbedingungen: Schutzgrad IP54, nicht für die Montage mit direkter Sonneneinstrahlung zugelassen, Temperatur -15°C to +40°C max., Relative Luftfeuchtigkeit 15% bis 80% Spannungsversorgung: 24/48 VDC - PoE+ Schnittstellen: RJ45 Ethernet Serielle RS485 Schnittstelle (Verbindung zum I/O-MODULE) Standards: CE Zulassung Garantie: 24 Monate | INTERCOM
CIRCLE small C-DW | Full-Duplex Digitale-Videotürsprechstelle DIVUS CIRCLE small C DESIGNER WHITE Corian (R); Form: Rund, Außendurchmesser 140mm, Tiefe 12mm Design: Corian®-Oberfläche, mit integrierter RGB-Klingeltaste, flächenbündige Wandmontage Es können von jedem Besucher Fotos gespeichert werden. Hauptfunktionen: SIP-Client und SIP-Server, Audio-Streaming über SIP, Video-Streaming über RTSP/SIP (H.264); Optional: RFID-Leser (öffnet die Tür über eine Karte / Ausweis) inkl. Zugriffsplanung; Allgemeine Merkmale Kamera: Tages- und Nachtsichtkamera mit einer Auflösung von 1920 x 1080 pixel; 1-25 fps; 1/3 CMOS-Sensor; Weitwinkel-Fischaugen-Objektiv; 1,7 mm, f 1 / 2,5“; Kodierungsformat H.264 Audio: Lautsprecher (3W) und Mikrofon, Vollduplex akustische Echounterdrückung, einstellbare Lautstärke VoIP: integrierter SIP Client; integrierter SIP Server für bis zu 5 gleichzeitig verbundene Geräte Betriebssystem: Embedded Linux Outputs: Über I/O-Modul (siehe separaten Punkt), 1 Relaisausgang (max. 2A) Umgebungsbedingungen: Schutzgrad IP54, nicht für die Montage mit direkter Sonneneinstrahlung zugelassen, Temperatur -15°C to +40°C max., Relative Luftfeuchtigkeit 15% bis 80% Spannungsversorgung: 24/48 VDC - PoE+ Schnittstellen: RJ45 Ethernet Serielle RS485 Schnittstelle (Verbindung zum I/O-MODULE) Standards: CE Zulassung Garantie: 24 Monate | INTERCOM
CIRCLE small C-SG | Full-Duplex Digitale-Videotürsprechstelle DIVUS CIRCLE small C SILVER GRAY Corian (R); Form: Rund, Außendurchmesser 140mm, Tiefe 12mm Design: Corian®-Oberfläche, mit integrierter RGB-Klingeltaste, flächenbündige Wandmontage Es können von jedem Besucher Fotos gespeichert werden. Hauptfunktionen: SIP-Client und SIP-Server, Audio-Streaming über SIP, Video-Streaming über RTSP/SIP (H.264); Optional: RFID-Leser (öffnet die Tür über eine Karte / Ausweis) inkl. Zugriffsplanung; Allgemeine Merkmale Kamera: Tages- und Nachtsichtkamera mit einer Auflösung von 1920 x 1080 pixel; 1-25 fps; 1/3 CMOS-Sensor; Weitwinkel-Fischaugen-Objektiv; 1,7 mm, f 1 / 2,5“; Kodierungsformat H.264 Audio: Lautsprecher (3W) und Mikrofon, Vollduplex akustische Echounterdrückung, einstellbare Lautstärke VoIP: integrierter SIP Client; integrierter SIP Server für bis zu 5 gleichzeitig verbundene Geräte Betriebssystem: Embedded Linux Outputs: Über I/O-Modul (siehe separaten Punkt), 1 Relaisausgang (max. 2A) Umgebungsbedingungen: Schutzgrad IP54, nicht für die Montage mit direkter Sonneneinstrahlung zugelassen, Temperatur -15°C to +40°C max., Relative Luftfeuchtigkeit 15% bis 80% Spannungsversorgung: 24/48 VDC - PoE+ Schnittstellen: RJ45 Ethernet Serielle RS485 Schnittstelle (Verbindung zum I/O-MODULE) Standards: CE Zulassung Garantie: 24 Monate | INTERCOM
CTP08-TK | Aufputz-Touchpanel DIVUS CTP08-TK BLACK – Displaygröße 8,0“ – 20,32 cm Glas Touch mit schwarzem Rand Displaydiagonale 8,0“ – 20,32 cm widescreen – LED Backlight TFT, Leuchtstärke: 350cd/m² Kontrast: 800:1, Auflösung (in Pixel) WXGA 1280x800 Design: flächenbündiger Glastouch, schwarz, MTBF Hintergrundbeleuchtung: 20.000 h Projeziert Kapazitiver Multi Touch Touchsensor. Bedienbar durch 0,7mm starkes Glas Querformat-Montage TouchController I2C Schutzart IP20 nach DIN EN 60529 Allgemeine Merkmale Prozessor Onboard 1,5GHz ARM Cortex A53 QuadCore mit integriertem Grafikkontroller Hauptspeicher 2 GB DDR SDRAM Sensorik: Helligkeitssensor, konfigurierbarer Näherungsssensor, Lagesensor, I/O-Intercom-Klingeltastereingang, I/O-Intercom-Signalisierungsausgang Betriebssystem: Android spezifisch angepasst für Türsprechkommunikation mit DIVUS LAUNCHER App für einfache Bedienung und abgesicherten Berechtigungsebenen (Benutzer/Installateur); erleichterte Steuerung; Design konfigurierbar; Exklusiv kostenlos vorinstallierte Applikationen: - DIVUS VIDEOPHONE - DIVUS SCREENCLEANER - DIVUS KIBRO - DIVUS LAUNCHER - DIVUS IPCAMVIEWER Batterie-freies Design – RTC mit Capacitor Backup Spannungsversorgung: 12 – 32 VDC Leistungsaufnahme: max. 16W Garantie: 24 Monate Laufwerke Speichermedium Flash Memory 16GB Schnittstellen rückseitig 1 x LAN/Ethernet 10/100/1000 Mbps (ext) USB Schnittstellen: 1 x USB 2.0 (1 x ext) 1 x mini USB OTG GPIO - 1 x input / 1 x output Montage: Schnelles und einfaches Ein-Mann-Montagesystem Kompatibel mit verschiedenen Montageboxen: - Kaiser-Rundbox Deutsche Norm 1555-04: 60 x 60 x 66 mm - DIVUS TOUCHZONE Box MTZ07: 129 x 210 x 75 mm - Schneider Electric U.Motion Box MTN6270-5001: 129 x 210 x 75 mm - Merten U.Motion Box MEG6270-5001: 129 x 210 x 75 mm - Feller Home-Panel-Box Agro 9926.90: 195 x 140 x 56 mm - Jung UP-Einbaugehäuse für SC 7.1 SC7EBG: 202 x 141 x 67 mm - Italienische Standardbox Typ 503: 96 x 59 x 49,8 - ABB MT701-Geräte: Nachrüstung für MT701-Montageboxen UP-KAST2: 212 x 124 x 75 mm Multimedia-Kit Lautsprecher und Mikrofon werden von Divus in die Frontunit integriert und sind für folgende Funktionen ausgelegt: • VOIP Funktion • Akustische Signale (Bsp.: Warnungen, Benachrichtigungen,…) Lautsprecher: Ausgabe S.P.L 78+- 3dB bei 1m 2x1,5W Mikrofon Empfindlichkeit: -60 ± 2dB Rückkopplungsunterdrückung mit integrierter Videophone Anwendung Umgebungsbedingungen Schwing/- Schockbelastung: 15G / 50G EMC: EN 55011, 55022, 500081 Raumtemperatur +0°C bis +30°C max. Relative Luftfeuchtigkeit 5% bis 80% bei 25°C (keine Betauung) Zulassungen CE Maße: Außenmaße (mm) Außenmaße: 225x145mm, 16mm vorstehend; Gewicht ca. 0,9 kg | INTERCOM
MU-CIRCLE | Wandeinbaudose kompatibel mit DIVUS CIRCLE | INTERCOM
MU-CIRCLE-B | Einbaudose Sichtbeton kompatibel mit DIVUS CIRCLE | INTERCOM
MU-CIRCLE-small | Wandeinbaudose kompatibel mit DIVUS CIRCLE small, CIRCLE small +, CIRCLE small C und SQUARE small C | INTERCOM
SQUARE small C-DN | Full-Duplex Digitale-Videotürsprechstelle DIVUS SQUARE small C DEEP NOCTURNE Corian (R); Form: Quadratisch, Außenmaße 140x140mm, Tiefe 12mm Design: Corian®-Oberfläche, mit integrierter RGB-Klingeltaste, flächenbündige Wandmontage Es können von jedem Besucher Fotos gespeichert werden. Hauptfunktionen: SIP-Client und SIP-Server, Audio-Streaming über SIP, Video-Streaming über RTSP/SIP (H.264); Optional: RFID-Leser (öffnet die Tür über eine Karte / Ausweis) inkl. Zugriffsplanung; Allgemeine Merkmale Kamera: Tages- und Nachtsichtkamera mit einer Auflösung von 1920 x 1080 pixel; 1-25 fps; 1/3 CMOS-Sensor; Weitwinkel-Fischaugen-Objektiv; 1,7 mm, f 1 / 2,5“; Kodierungsformat H.264 Audio: Lautsprecher (3W) und Mikrofon, Vollduplex akustische Echounterdrückung, einstellbare Lautstärke VoIP: integrierter SIP Client; integrierter SIP Server für bis zu 5 gleichzeitig verbundene Geräte Betriebssystem: Embedded Linux Outputs: Über I/O-Modul (siehe separaten Punkt), 1 Relaisausgang (max. 2A) Umgebungsbedingungen: Schutzgrad IP54, nicht für die Montage mit direkter Sonneneinstrahlung zugelassen, Temperatur -15°C to +40°C max., Relative Luftfeuchtigkeit 15% bis 80% Spannungsversorgung: 24/48 VDC - PoE+ Schnittstellen: RJ45 Ethernet Serielle RS485 Schnittstelle (Verbindung zum I/O-MODULE) Standards: CE Zulassung Garantie: 24 Monate | INTERCOM
SQUARE small C-DW | Full-Duplex Digitale-Videotürsprechstelle DIVUS SQUARE small C DESIGNER WHITE Corian (R); Form: Quadratisch, Außenmaße 140x140mm, Tiefe 12mm Design: Corian®-Oberfläche, mit integrierter RGB-Klingeltaste, flächenbündige Wandmontage Es können von jedem Besucher Fotos gespeichert werden. Hauptfunktionen: SIP-Client und SIP-Server, Audio-Streaming über SIP, Video-Streaming über RTSP/SIP (H.264); Optional: RFID-Leser (öffnet die Tür über eine Karte / Ausweis) inkl. Zugriffsplanung; Allgemeine Merkmale Kamera: Tages- und Nachtsichtkamera mit einer Auflösung von 1920 x 1080 pixel; 1-25 fps; 1/3 CMOS-Sensor; Weitwinkel-Fischaugen-Objektiv; 1,7 mm, f 1 / 2,5“; Kodierungsformat H.264 Audio: Lautsprecher (3W) und Mikrofon, Vollduplex akustische Echounterdrückung, einstellbare Lautstärke VoIP: integrierter SIP Client; integrierter SIP Server für bis zu 5 gleichzeitig verbundene Geräte Betriebssystem: Embedded Linux Outputs: Über I/O-Modul (siehe separaten Punkt), 1 Relaisausgang (max. 2A) Umgebungsbedingungen: Schutzgrad IP54, nicht für die Montage mit direkter Sonneneinstrahlung zugelassen, Temperatur -15°C to +40°C max., Relative Luftfeuchtigkeit 15% bis 80% Spannungsversorgung: 24/48 VDC - PoE+ Schnittstellen: RJ45 Ethernet Serielle RS485 Schnittstelle (Verbindung zum I/O-MODULE) Standards: CE Zulassung Garantie: 24 Monate | INTERCOM
SQUARE small C-SG | Full-Duplex Digitale-Videotürsprechstelle DIVUS SQUARE small C SILVER GRAY Corian (R); Form: Quadratisch, Außenmaße 140x140mm, Tiefe 12mm Design: Corian®-Oberfläche, mit integrierter RGB-Klingeltaste, flächenbündige Wandmontage Es können von jedem Besucher Fotos gespeichert werden. Hauptfunktionen: SIP-Client und SIP-Server, Audio-Streaming über SIP, Video-Streaming über RTSP/SIP (H.264); Optional: RFID-Leser (öffnet die Tür über eine Karte / Ausweis) inkl. Zugriffsplanung; Allgemeine Merkmale Kamera: Tages- und Nachtsichtkamera mit einer Auflösung von 1920 x 1080 pixel; 1-25 fps; 1/3 CMOS-Sensor; Weitwinkel-Fischaugen-Objektiv; 1,7 mm, f 1 / 2,5“; Kodierungsformat H.264 Audio: Lautsprecher (3W) und Mikrofon, Vollduplex akustische Echounterdrückung, einstellbare Lautstärke VoIP: integrierter SIP Client; integrierter SIP Server für bis zu 5 gleichzeitig verbundene Geräte Betriebssystem: Embedded Linux Outputs: Über I/O-Modul (siehe separaten Punkt), 1 Relaisausgang (max. 2A) Umgebungsbedingungen: Schutzgrad IP54, nicht für die Montage mit direkter Sonneneinstrahlung zugelassen, Temperatur -15°C to +40°C max., Relative Luftfeuchtigkeit 15% bis 80% Spannungsversorgung: 24/48 VDC - PoE+ Schnittstellen: RJ45 Ethernet Serielle RS485 Schnittstelle (Verbindung zum I/O-MODULE) Standards: CE Zulassung Garantie: 24 Monate | INTERCOM
UP-CIRCLE-IO module | Das I/O Modul kann externe Lasten wie elektrische Schlösser (variable Last zwischen 250 mA und 1,5 A bei 12-24 V) und Standardbeleuchtungen (12 - 220 V) steuern. Das Modul ist über RS 485 mit dem Master DIVUS CIRCLE oder DIVUS CIRCLE/SQUARE small verbunden und kann die auf dem CIRCLE Gerät programmierbaren Befehle ausführen. | INTERCOM
UP-CIRCLE-PS24 | 24 VDC Hutschienen-Netzteil für CIRCLE/CIRCLE small und I/O Modul | INTERCOM
UP-CIRCLE-RFID | Integration des RFID-Lesers in CIRCLE oder CIRCLE small für schlüssellosen Zutritt über RFID Karten; Muss gleichzeitig mit CIRCLE bestellt werden; 5 Stk. RFID-Karten sind im Lieferumfang enthalten; Standard: MIFARE Classic / ISO 14443A, Frequenz 13,56 MHz | INTERCOM
UP-CIRCLE-TOWER | CIRCLE Telefonbuch-Software-Upgrade für Projekte mit mehr als 4 und bis zu 1.000 Anrufzielen; Scrollbare Listenansicht der Einträge mit anpassbarem Text und Bildern für jeden Eintrag; Sprachneutrale Benutzeroberfläche; Unterstützung von Unicode-Zeichensätze und Rechts-nach-links-Sprachen; Sortierung nach Vorname, Nachname, Hausnummer; Schnellsuchfunktion; Importfunktion | INTERCOM
D+ | DIVUS D+ – bis zu 1000 Gruppenadressen selektiv importierbar DIVUS KNX Server embedded BoxPC - mit Visualisierungssoftware OPTIMA und KNX Interface Funktionsumfang und Leistungsmerkmale auch ohne Hardwarezukauf erweiterbar Allgemeine Merkmale Prozessor lüfterlos, low consumption Betriebssystem Linux mit integrierter KNX Visualisierungssoftware Integrierte KNX Schnittstelle Software: Basic Gruppenadressen: bis zu 1000 Spannungsversorgung: 10 – 24 VDC Optional: 100 - 240 VAC lüfterlos extern Leistungsaufnahme max. 3W (bei 12V) Garantie 24 Monate Laufwerke Speichermedium: integrierter Flash Speicher Schnittstellen LAN/Ethernet: 1 x 10 / 100 Mbps (ext) EIB/KNX-Schnittstelle: 1 x externer Stecker Eingang gegen Verpolung geschützt USB: 2.0 (1x) extern KNX Gruppenadressen: bis zu 1.000 Szenarien: 100 Zeitplanungen: unterstützt Erweiterte Logiken: 3 Logikprogramme zu jeweils 15 Tasks Räume/Seiten: 100 Energiemanagement: 9 IP-Kameras: 25 Datenerfassung: 15 Datenpunkte Sprachsteuerung: Integriertes Steuerungsmodul zur Anbindung an Sprachdienste Überwachungsfunktionen CPU Temperatur Überwachung Onboard Umgebungsbedingungen Schwingungsbelastung 15G / Schockbelastung 50G EMC: EN 55011, 55022, 500081 Raumtemperatur +0°C bis +40°C max. Relative Luftfeuchtigkeit 5% bis 80% bei 25°C (keine Betauung) Zulassungen CE Maße Außenmaße 90,5x36x62mm (2-DIN-Module) Gewicht ca. 0,2 kg | KNXCONTROL
KNX SERVER | KNX-SERVER – bis zu 2.500 Gruppenadressen selektiv importierbar DIVUS KNX Server embedded BoxPC - mit Visualisierungssoftware OPTIMA und KNX Interface Funktionsumfang und Leistungsmerkmale auch ohne Hardwarezukauf erweiterbar Allgemeine Merkmale Prozessor lüfterlos, low consumption Betriebssystem Linux mit integrierter KNX Visualisierungssoftware Integrierte KNX Schnittstelle Gruppenadressen: bis zu 2.500 Spannungsversorgung: 12 – 30 VDC Optional: 100 - 240 VAC lüfterlos extern Leistungsaufnahme max. 3W (bei 12V) Garantie 24 Monate Laufwerke Speichermedium: integrierter Flash Speicher Speichererweiterung SD SDHC bis 32GB Schnittstellen LAN/Ethernet: 1 x 10 / 100 Mbps (ext) EIB/KNX-Schnittstelle: 1 x extern Stecker mit Schraubverbindungen, Eingang gegen Verpolung geschützt RS232 :1 x D-SUB 9-polig männlich RS485: 1 x (Zum Beispiel für Modbus-Anbindung) USB: 2.0 (2x) extern KNX Gruppenadressen: bis zu 2.500 Szenarien: 100 Zeitplanungen: unterstützt Erweiterte Logiken: 3 Logikprogramme zu jeweils 15 Tasks Räume/Seiten: 100 Energiemanagement: 36 IP-Kameras: 25 Modbus: 20 Register Datenerfassung: 15 Datenpunkte Intercom: unterstützt 1 Außensprechstelle und 3 Teilnehmer, erweiterbar Sprachsteuerung: Integriertes Steuerungsmodul zur Anbindung an Sprachdienste Überwachungsfunktionen CPU Temperatur Überwachung Onboard Umgebungsbedingungen Schwingungsbelastung 15G / Schockbelastung 50G EMC: EN 55011, 55022, 500081 Raumtemperatur +0°C bis +50°C max. Relative Luftfeuchtigkeit 5% bis 80% bei 25°C (keine Betauung) Zulassungen CE Maße Außenmaße 142x98x62mm Gewicht ca. 0,5 kg | KNXCONTROL
KNX-DSK10-B | Einbau Touchpanel DIVUS KNX-DSK10-B – Displaygröße 10,1“- 25,6cm - Glass Touch mit schwarzem Rand Displaydiagonale 10,1“-25,6cm-widescreen – LED Backlight Display - Leuchtstärke: 200cd/m² Kontrast: 400:1 Auflösung (in Pixel) WSVGA 1024 x 600 MTBF Hintergrundbeleuchtung: 30.000 h Capacitiver Touchscreen mit 3mm Glass Front, Dual Touch Capable TouchController USB Schutzart IP20 nach DIN EN 60529 Wird geliefert mit dem Alu natur Rahmen Allgemeine Merkmale Prozessor Onboard INTEL Celeron N2930, Quad-Core 1,83 GHz CPUmit integriertem Grafikkontroller, lüfterlos Hauptspeicher 2GB DDR3 SDRAM Integrierte KNX Schnittstelle Betriebssystem: Proprietäres Betriebssystem Integrierte KNX Visualisierungssoftware für max. 750 Gruppenadressen Spannungsversorgung: 100 - 240 VAC Leistungsaufnahme: max. 25W Überwachung: 1xPOWER Switch Garantie: 24 Monate Schnittstellen rückseitig 1 x LAN/Ethernet 10/100/1000Mbps (ext) USB Schnittstellen: 3 x USB 2.0 (2 x ext, 1 x USB frontseitig zugänglich) Multimedia-Kit Lautsprecher und Mikrofon werden von Divus in die Frontunit integriert und sind für folgende Funktionen ausgelegt: • VOIP Funktion • Akustische Signale (Bsp.: Warnungen, Benachrichtigungen,…) Lautsprecher: Ausgabe S.P.L 78+- 3dB bei 1m 1W Mikrofon Empfindlichkeit: -60 ± 2dB Rückkopplungsunterdrückung Umgebungsbedingungen Schwing/- Schockbelastung: 15G / 50G EMC: EN 55011, 55022, 500081 Raumtemperatur +0°C bis +30°C max. Relative Luftfeuchtigkeit 5% bis 80% bei 25°C (keine Betauung) Zulassungen CE Maße Frontdesignrahmen und Unterputzdose Einbaumaße (mm) Einbaumaße von MS10 (Einbaubox 10“): max. 315 x 182 x 80 Außenmaße (mm) Außenmaße mit FSK10 (Blende 10“): max. 333 x 200 mm, Gewicht ca. 4 kg Dieses Produkt ist kompatibel mit den Kapazitiven Seitenblenden (FSK10-XXX). Mechanische Eigenschaften Front Stahl und Aluminium eloxiert, vorbereitet zur Verschraubung mit der Einbaubox (MS10) und Montage des gewählten Frontrahmens (FS10) Der Design Frontrahmen ist austauschbar und in verschiedenen Farben und Materialien erhältlich. PC Unit: EMV sicheres Aluminiumgehäuse eloxiert | KNXCONTROL
KNX-DSK10-W | Einbau Touchpanel DIVUS KNX-DSK10-W – Displaygröße 10,1“- 25,6cm - Glass Touch mit weißem Rand Displaydiagonale 10,1“-25,6cm-widescreen – LED Backlight Display - Leuchtstärke: 200cd/m² Kontrast: 400:1 Auflösung (in Pixel) WSVGA 1024 x 600 MTBF Hintergrundbeleuchtung: 30.000 h Capacitiver Touchscreen mit 3mm Glass Front, Dual Touch Capable TouchController USB Schutzart IP20 nach DIN EN 60529 Wird geliefert mit dem Alu natur Rahmen Allgemeine Merkmale Prozessor Onboard INTEL Celeron N2930, Quad-Core 1,83 GHz CPUmit integriertem Grafikkontroller, lüfterlos Hauptspeicher 2GB DDR3 SDRAM Integrierte KNX Schnittstelle Betriebssystem: Proprietäres Betriebssystem Integrierte KNX Visualisierungssoftware für max. 750 Gruppenadressen Spannungsversorgung: 100 - 240 VAC Leistungsaufnahme: max. 25W Überwachung: 1xPOWER Switch Garantie: 24 Monate Schnittstellen rückseitig 1 x LAN/Ethernet 10/100/1000Mbps (ext) USB Schnittstellen: 3 x USB 2.0 (2 x ext, 1 x USB frontseitig zugänglich) Multimedia-Kit Lautsprecher und Mikrofon werden von Divus in die Frontunit integriert und sind für folgende Funktionen ausgelegt: • VOIP Funktion • Akustische Signale (Bsp.: Warnungen, Benachrichtigungen,…) Lautsprecher: Ausgabe S.P.L 78+- 3dB bei 1m 1W Mikrofon Empfindlichkeit: -60 ± 2dB Rückkopplungsunterdrückung Umgebungsbedingungen Schwing/- Schockbelastung: 15G / 50G EMC: EN 55011, 55022, 500081 Raumtemperatur +0°C bis +30°C max. Relative Luftfeuchtigkeit 5% bis 80% bei 25°C (keine Betauung) Zulassungen CE Maße Frontdesignrahmen und Unterputzdose Einbaumaße (mm) Einbaumaße von MS10 (Einbaubox 10“): max. 315 x 182 x 80 Außenmaße (mm) Außenmaße mit FSK10 (Blende 10“): max. 333 x 200 mm, Gewicht ca. 4 kg Dieses Produkt ist kompatibel mit den Kapazitiven Seitenblenden (FSK10-XXX). Mechanische Eigenschaften Front Stahl und Aluminium eloxiert, vorbereitet zur Verschraubung mit der Einbaubox (MS10) und Montage des gewählten Frontrahmens (FS10) Der Design Frontrahmen ist austauschbar und in verschiedenen Farben und Materialien erhältlich. PC Unit: EMV sicheres Aluminiumgehäuse eloxiert | KNXCONTROL
KNX-DSK15-B | Einbau Touchpanel DIVUS KNX-DSK15-B – Displaygröße 15,6“-39,6 cm - Glass Touch mit schwarzem Rand Displaydiagonale 15,6“-39,6cm-Widescreen – LED Backlight Display - Leuchtstärke: 300cd/m² Kontrast: 500:1 Auflösung (in Pixel) WXGA 1366 x 768 Pixel MTBF Hintergrundbeleuchtung: 50.000 h Capacitiver Touchscreen mit 3mm Glass Front, Dual Touch Capable TouchController USB Schutzart IP20 nach DIN EN 60529 Wird geliefert mit dem Alu Rahmen Natur (FSK15-N) Allgemeine Merkmale Prozessor Onboard INTEL Celeron N2930, Quad-Core 1,83 GHz CPUmit integriertem Grafikkontroller, lüfterlos Hauptspeicher 2GB DDR3 SDRAM Integrierte KNX Schnittstelle Betriebssystem: Proprietäres Betriebssystem Integrierte KNX Visualisierungssoftware für max. 750 Gruppenadressen Spannungsversorgung: 100 - 240 VAC Leistungsaufnahme: max. 35W Überwachung: 1xPOWER Switch Garantie: 24 Monate Schnittstellen rückseitig 1 x LAN/Ethernet 10/100/1000Mbps (ext) USB Schnittstellen: 3 x USB 2.0 (1 x ext, 2 x USB frontseitig zugänglich) Multimedia-Kit Lautsprecher und Mikrofon werden von Divus in die Frontunit integriert und sind für folgende Funktionen ausgelegt: • VOIP Funktion • Akustische Signale (Bsp.: Warnungen, Benachrichtigungen,…) Lautsprecher: Ausgabe S.P.L 78+- 3dB bei 1m 1W Mikrofon Empfindlichkeit: -60 ± 2dB Rückkopplungsunterdrückung Umgebungsbedingungen Schwing/- Schockbelastung: 15G / 50G EMC: EN 55011, 55022, 500081 Raumtemperatur +0°C bis +30°C max. Relative Luftfeuchtigkeit 5% bis 80% bei 25°C (keine Betauung) Zulassungen CE Maße Frontdesignrahmen und Unterputzdose Einbaumaße (mm) Einbaumaße von MS15 (Einbaubox 15“): max. 492 x 288 x 80 Außenmaße (mm) Außenmaße mit FSK15 (Blende 15“): max. 510 x 306 Gewicht ca. 7 kg Dieses Produkt ist kompatibel mit den Kapazitiven Seitenblenden (FSK15-XXX). Mechanische Eigenschaften Front Stahl und Aluminium eloxiert, vorbereitet zur Verschraubung mit der Einbaubox (MS15) und Montage des gewählten Frontrahmens (FSK15) Der Design Frontrahmen ist austauschbar und in verschiedenen Farben und Materialien erhältlich. PC Unit: EMV sicheres Aluminiumgehäuse eloxiert | KNXCONTROL
KNX-DSK15-W | Einbau Touchpanel DIVUS KNX-DSK15-W – Displaygröße 15,6“-39,6 cm - Glass Touch mit weißem Rand Displaydiagonale 15,6“-39,6cm-Widescreen – LED Backlight Display - Leuchtstärke: 300cd/m² Kontrast: 500:1 Auflösung (in Pixel) WXGA 1366 x 768 Pixel MTBF Hintergrundbeleuchtung: 50.000 h Capacitiver Touchscreen mit 3mm Glass Front, Dual Touch Capable TouchController USB Schutzart IP20 nach DIN EN 60529 Wird geliefert mit dem Alu Rahmen Natur (FSK15-N) Allgemeine Merkmale Prozessor Onboard INTEL Celeron N2930, Quad-Core 1,83 GHz CPUmit integriertem Grafikkontroller, lüfterlos Hauptspeicher 2GB DDR3 SDRAM Integrierte KNX Schnittstelle Betriebssystem: Proprietäres Betriebssystem Integrierte KNX Visualisierungssoftware für max. 750 Gruppenadressen Spannungsversorgung: 100 - 240 VAC Leistungsaufnahme: max. 35W Überwachung: 1xPOWER Switch Garantie: 24 Monate Schnittstellen rückseitig 1 x LAN/Ethernet 10/100/1000Mbps (ext) USB Schnittstellen: 3 x USB 2.0 (1 x ext, 2 x USB frontseitig zugänglich) Multimedia-Kit Lautsprecher und Mikrofon werden von Divus in die Frontunit integriert und sind für folgende Funktionen ausgelegt: • VOIP Funktion • Akustische Signale (Bsp.: Warnungen, Benachrichtigungen,…) Lautsprecher: Ausgabe S.P.L 78+- 3dB bei 1m 1W Mikrofon Empfindlichkeit: -60 ± 2dB Rückkopplungsunterdrückung Umgebungsbedingungen Schwing/- Schockbelastung: 15G / 50G EMC: EN 55011, 55022, 500081 Raumtemperatur +0°C bis +30°C max. Relative Luftfeuchtigkeit 5% bis 80% bei 25°C (keine Betauung) Zulassungen CE Maße Frontdesignrahmen und Unterputzdose Einbaumaße (mm) Einbaumaße von MS15 (Einbaubox 15“): max. 492 x 288 x 80 Außenmaße (mm) Außenmaße mit FSK15 (Blende 15“): max. 510 x 306 Gewicht ca. 7 kg Dieses Produkt ist kompatibel mit den Kapazitiven Seitenblenden (FSK15-XXX). Mechanische Eigenschaften Front Stahl und Aluminium eloxiert, vorbereitet zur Verschraubung mit der Einbaubox (MS15) und Montage des gewählten Frontrahmens (FSK15) Der Design Frontrahmen ist austauschbar und in verschiedenen Farben und Materialien erhältlich. PC Unit: EMV sicheres Aluminiumgehäuse eloxiert | KNXCONTROL
KNX-DSK19-B | Einbau Touchpanel DIVUS KNX-DSK19-B – Displaygröße 15,6“-39,6 cm - Glass Touch mit schwarzem Rand Displaydiagonale 15,6“-39,6cm-widescreen – LED Backlight Display - Leuchtstärke: 300cd/m² Kontrast: 500:1 Auflösung (in Pixel) WXGA 1366 x 768 Pixel MTBF Hintergrundbeleuchtung: 50.000 h Capacitiver Touchscreen mit 3mm Glass Front, Dual Touch Capable TouchController USB Schutzart IP20 nach DIN EN 60529 Wird geliefert mit dem Alu Rahmen Natur (FSK19-N) Allgemeine Merkmale Prozessor Onboard INTEL Celeron N2930, Quad-Core 1,83 GHz CPUmit integriertem Grafikkontroller, lüfterlos Hauptspeicher 2GB DDR3 SDRAM Integrierte KNX Schnittstelle Betriebssystem: Proprietäres Betriebssystem Integrierte KNX Visualisierungssoftware für max. 750 Gruppenadressen Spannungsversorgung: 100 - 240 VAC Leistungsaufnahme: max. 50W Überwachung: 1xPOWER Switch Garantie: 24 Monate Schnittstellen rückseitig 1 x LAN/Ethernet 10/100/1000Mbps (ext) USB Schnittstellen: 3 x USB 2.0 (1 x ext, 2 x USB frontseitig zugänglich) Multimedia-Kit Lautsprecher und Mikrofon werden von Divus in die Frontunit integriert und sind für folgende Funktionen ausgelegt: • VOIP Funktion • Akustische Signale (Bsp.: Warnungen, Benachrichtigungen,…) Lautsprecher: Ausgabe S.P.L 78+- 3dB bei 1m 1W Mikrofon Empfindlichkeit: -60 ± 2dB Rückkopplungsunterdrückung Umgebungsbedingungen Schwing/- Schockbelastung: 15G / 50G EMC: EN 55011, 55022, 500081 Raumtemperatur +0°C bis +30°C max. Relative Luftfeuchtigkeit 5% bis 80% bei 25°C (keine Betauung) Zulassungen CE Maße Frontdesignrahmen und Unterputzdose Einbaumaße (mm) Einbaumaße von MS19 (Einbaubox 19“): max. 582 x 327 x 80 Außenmaße (mm) Außenmaße mit FSK19 (Blende 19“): max. 600 x 345 Gewicht ca. 9 kg Dieses Produkt ist kompatibel mit den Kapazitiven Seitenblenden (FSK19-XXX). Mechanische Eigenschaften Front Stahl und Aluminium eloxiert, vorbereitet zur Verschraubung mit der Einbaubox (MS19) und Montage des gewählten Frontrahmens (FSK19) Der Design Frontrahmen ist austauschbar und in verschiedenen Farben und Materialien erhältlich. PC Unit: EMV sicheres Aluminiumgehäuse eloxiert | KNXCONTROL
KNX-DSK19-W | Einbau Touchpanel DIVUS KNX-DSK19-W – Displaygröße 15,6“-39,6 cm - Glass Touch mit weißem Rand Displaydiagonale 15,6“-39,6cm-widescreen – LED Backlight Display - Leuchtstärke: 300cd/m² Kontrast: 500:1 Auflösung (in Pixel) WXGA 1366 x 768 Pixel MTBF Hintergrundbeleuchtung: 50.000 h Capacitiver Touchscreen mit 3mm Glass Front, Dual Touch Capable TouchController USB Schutzart IP20 nach DIN EN 60529 Wird geliefert mit dem Alu Rahmen Natur (FSK19-N) Allgemeine Merkmale Prozessor Onboard INTEL Celeron N2930, Quad-Core 1,83 GHz CPUmit integriertem Grafikkontroller, lüfterlos Hauptspeicher 2GB DDR3 SDRAM Integrierte KNX Schnittstelle Betriebssystem: Proprietäres Betriebssystem Integrierte KNX Visualisierungssoftware für max. 750 Gruppenadressen Spannungsversorgung: 100 - 240 VAC Leistungsaufnahme: max. 50W Überwachung: 1xPOWER Switch Garantie: 24 Monate Schnittstellen rückseitig 1 x LAN/Ethernet 10/100/1000Mbps (ext) USB Schnittstellen: 3 x USB 2.0 (1 x ext, 2 x USB frontseitig zugänglich) Multimedia-Kit Lautsprecher und Mikrofon werden von Divus in die Frontunit integriert und sind für folgende Funktionen ausgelegt: • VOIP Funktion • Akustische Signale (Bsp.: Warnungen, Benachrichtigungen,…) Lautsprecher: Ausgabe S.P.L 78+- 3dB bei 1m 1W Mikrofon Empfindlichkeit: -60 ± 2dB Rückkopplungsunterdrückung Umgebungsbedingungen Schwing/- Schockbelastung: 15G / 50G EMC: EN 55011, 55022, 500081 Raumtemperatur +0°C bis +30°C max. Relative Luftfeuchtigkeit 5% bis 80% bei 25°C (keine Betauung) Zulassungen CE Maße Frontdesignrahmen und Unterputzdose Einbaumaße (mm) Einbaumaße von MS19 (Einbaubox 19“): max. 582 x 327 x 80 Außenmaße (mm) Außenmaße mit FSK19 (Blende 19“): max. 600 x 345 Gewicht ca. 9 kg Dieses Produkt ist kompatibel mit den Kapazitiven Seitenblenden (FSK19-XXX). Mechanische Eigenschaften Front Stahl und Aluminium eloxiert, vorbereitet zur Verschraubung mit der Einbaubox (MS19) und Montage des gewählten Frontrahmens (FSK19) Der Design Frontrahmen ist austauschbar und in verschiedenen Farben und Materialien erhältlich. PC Unit: EMV sicheres Aluminiumgehäuse eloxiert | KNXCONTROL
KNX-IQ08-IP | Aufputz-Touchpanel DIVUS KNX-IQ08-IP BLACK – Displaygröße 8,0“ – 20,32 cm Glass Touch mit schwarzem Rand Displaydiagonale 8,0“ – 20,32 cm widescreen – LED Backlight TFT, Leuchtstärke: 350cd/m² Kontrast: 800:1, Auflösung (in Pixel) WXGA 1280x800 Design: flächenbündiger Glastouch, schwarz, MTBF Hintergrundbeleuchtung: 20.000 h Projeziert Kapazitiver Multi Touch Touchsensor. Bedienbar durch 0,7mm starkes Glas Querformat-Montage TouchController I2C Schutzart IP20 nach DIN EN 60529 Allgemeine Merkmale Prozessor Onboard 1,5GHz ARM Cortex A53 QuadCore mit integriertem Grafikkontroller Hauptspeicher 2 GB DDR SDRAM Sensorik: Helligkeitssensor, konfigurierbarer Näherungsssensor, Lagesensor, I/O-Intercom-Klingeltastereingang, I/O-Intercom-Signalisierungsausgang Betriebssystem: Android 6 spezifisch angepasst für Gebäudeautomation mit DIVUS LAUNCHER App für einfache Bedienung und abgesicherten Berechtigungsebenen (Benutzer/Installateur); erleichterte Steuerung; Design konfigurierbar; Exklusiv kostenlos vorinstallierte Applikationen für Gebäudevisualisierung, Türsprechkommunikation, Anzeige von IP Kameras und vielem mehr: - DIVUS VISION - DIVUS VIDEOPHONE - DIVUS KIBRO - DIVUS IP CAM VIEWER - DIVUS SCREENCLEANER - DIVUS SYNCHRONIZER Funktionen: Wöchentliche / jährliche Zeitplanung Datenprotokollierung Zweistufiger Konfigurationszugriff (Admin / Benutzer) Einfache logische Operationen Astronomische Uhr Szenarien Benachrichtigungen (Alarm, Warnung, Information) Benachrichtigungsliste Anwesenheitssimulation Favoritenseite Automatischer Zentralbefehl für Beleuchtung / Rollladen / Musik pro Raum Automatischer Temperaturdurchschnitt pro Raum Raumregler heizen / kühlen PIN-Schutz CLOUD-Verbindung Backup/Wiederherstellung Batterie-freies Design – RTC mit Capacitor Backup Spannungsversorgung: 12 – 32 VDC Leistungsaufnahme: max. 16W Garantie: 24 Monate Laufwerke Speichermedium Flash Memory 16GB Schnittstellen rückseitig 1 x LAN/Ethernet 10/100/1000 Mbps (ext) USB Schnittstellen: 1 x USB 2.0 (1 x ext) 1 x mini USB OTG GPIO - 1 x input / 1 x output Montage: Schnelles und einfaches Ein-Mann-Montagesystem Kompatibel mit verschiedenen Montageboxen: - Kaiser-Rundbox Deutsche Norm 1555-04: 60 x 60 x 66 mm - DIVUS TOUCHZONE Box MTZ07: 129 x 210 x 75 mm - Schneider Electric U.Motion Box MTN6270-5001: 129 x 210 x 75 mm - Merten U.Motion Box MEG6270-5001: 129 x 210 x 75 mm - Feller Home-Panel-Box Agro 9926.90: 195 x 140 x 56 mm - Jung UP-Einbaugehäuse für SC 7.1 SC7EBG: 202 x 141 x 67 mm - Italienische Standardbox Typ 503: 96 x 59 x 49,8 - ABB MT701-Geräte: Nachrüstung für MT701-Montageboxen UP-KAST2: 212 x 124 x 75 mm Multimedia-Kit Lautsprecher und Mikrofon werden von Divus in die Frontunit integriert und sind für folgende Funktionen ausgelegt: • VOIP Funktion • Akustische Signale (Bsp.: Warnungen, Benachrichtigungen,…) Lautsprecher: Ausgabe S.P.L 78+- 3dB bei 1m 2x1,5W Mikrofon Empfindlichkeit: -60 ± 2dB Rückkopplungsunterdrückung mit integrierter Videophone Anwendung Umgebungsbedingungen Schwing/- Schockbelastung: 15G / 50G EMC: EN 55011, 55022, 500081 Raumtemperatur +0°C bis +30°C max. Relative Luftfeuchtigkeit 5% bis 80% bei 25°C (keine Betauung) Zulassungen CE Maße: Außenmaße (mm) Außenmaße: 225x145mm, 16mm vorstehend; Gewicht ca. 0,9 kg | KNXCONTROL
KNX-IQ08-TP | Aufputz-Touchpanel DIVUS KNX-IQ08-TP BLACK – mit KNX Interface. Displaygröße 8,0" – 20,32 cm Glass Touch mit schwarzem Rand Displaydiagonale 8,0“ – 20,32 cm widescreen – LED Backlight TFT, Leuchtstärke: 350cd/m² Kontrast: 800:1, Auflösung (in Pixel) WXGA 1280x800 Design: flächenbündiger Glastouch, schwarz, MTBF Hintergrundbeleuchtung: 20.000 h Projeziert Kapazitiver Multi Touch Touchsensor. Bedienbar durch 0,7mm starkes Glas Querformat-Montage TouchController I2C Schutzart IP20 nach DIN EN 60529 Allgemeine Merkmale Prozessor Onboard 1,5GHz ARM Cortex A53 QuadCore mit integriertem Grafikkontroller Hauptspeicher 2 GB DDR SDRAM Sensorik: Helligkeitssensor, konfigurierbarer Näherungsssensor, Lagesensor, I/O-Intercom-Klingeltastereingang, I/O-Intercom-Signalisierungsausgang Betriebssystem: Android 6 spezifisch angepasst für Gebäudeautomation mit DIVUS LAUNCHER App für einfache Bedienung und abgesicherten Berechtigungsebenen (Benutzer/Installateur); erleichterte Steuerung; Design konfigurierbar; Exklusiv kostenlos vorinstallierte Applikationen für Gebäudevisualisierung, Türsprechkommunikation, Anzeige von IP Kameras und vielem mehr: - DIVUS VISION - DIVUS IQ LAUNCHER - DIVUS VIDEOPHONE - DIVUS KIBRO - DIVUS IP CAM VIEWER - DIVUS SCREENCLEANER - DIVUS SYNCHRONIZER Funktionen: Wöchentliche / jährliche Zeitplanung Datenprotokollierung Zweistufiger Konfigurationszugriff (Admin / Benutzer) Einfache logische Operationen Astronomische Uhr Szenarien Benachrichtigungen (Alarm, Warnung, Information) Benachrichtigungsliste Anwesenheitssimulation Favoritenseite Automatischer Zentralbefehl für Beleuchtung / Rollladen / Musik pro Raum Automatischer Temperaturdurchschnitt pro Raum Raumregler heizen / kühlen PIN-Schutz CLOUD-Verbindung Backup/Wiederherstellung Batterie-freies Design – RTC mit Capacitor Backup Spannungsversorgung: 12 – 32 VDC Leistungsaufnahme: max. 16W Garantie: 24 Monate Laufwerke Speichermedium Flash Memory 16GB Schnittstellen rückseitig KNX Interface 1 x LAN/Ethernet 10/100/1000 Mbps (ext) USB Schnittstellen: 1 x USB 2.0 (1 x ext) 1 x mini USB OTG GPIO - 1 x input / 1 x output Montage: Schnelles und einfaches Ein-Mann-Montagesystem Kompatibel mit verschiedenen Montageboxen: - Kaiser-Rundbox Deutsche Norm 1555-04: 60 x 60 x 66 mm - DIVUS TOUCHZONE Box MTZ07: 129 x 210 x 75 mm - Schneider Electric U.Motion Box MTN6270-5001: 129 x 210 x 75 mm - Merten U.Motion Box MEG6270-5001: 129 x 210 x 75 mm - Feller Home-Panel-Box Agro 9926.90: 195 x 140 x 56 mm - Jung UP-Einbaugehäuse für SC 7.1 SC7EBG: 202 x 141 x 67 mm - Italienische Standardbox Typ 503: 96 x 59 x 49,8 - ABB MT701-Geräte: Nachrüstung für MT701-Montageboxen UP-KAST2: 212 x 124 x 75 mm Multimedia-Kit Lautsprecher und Mikrofon werden von Divus in die Frontunit integriert und sind für folgende Funktionen ausgelegt: • VOIP Funktion • Akustische Signale (Bsp.: Warnungen, Benachrichtigungen,…) Lautsprecher: Ausgabe S.P.L 78+- 3dB bei 1m 2x1,5W Mikrofon Empfindlichkeit: -60 ± 2dB Rückkopplungsunterdrückung mit integrierter Videophone Anwendung Umgebungsbedingungen Schwing/- Schockbelastung: 15G / 50G EMC: EN 55011, 55022, 500081 Raumtemperatur +0°C bis +30°C max. Relative Luftfeuchtigkeit 5% bis 80% bei 25°C (keine Betauung) Zulassungen CE Maße: Außenmaße (mm) Außenmaße: 225x145mm, 16mm vorstehend; Gewicht ca. 0,9 kg | KNXCONTROL
KNX-IQ08-TPS | Aufputz-Touchpanel DIVUS KNX-IQ08-TPS BLACK – mit KNX DATA SECURE Schnittstelle. Displaygröße 8,0" – 20,32 cm Glass Touch mit schwarzem Rand Displaydiagonale 8,0“ – 20,32 cm widescreen –TFT mit LED Hintergrundbeleuchtung, Leuchtstärke: 350cd/m² Kontrast: 800:1, Auflösung (in Pixel) WXGA 1280x800 Design: flächenbündiger Glastouch, schwarz, MTBF Hintergrundbeleuchtung: 20.000 h Projeziert Kapazitiver Multi Touch Touchsensor. Bedienbar durch 0,7mm starkes Glas Querformat-Montage Standard, Hochformatmontage möglich TouchController I2C Schutzart IP20 nach DIN EN 60529 Allgemeine Merkmale Prozessor 1,5GHz ARM Cortex A53 QuadCore mit integriertem Grafikkontroller Arbeitsspeicher 2 GB DDR SDRAM Speichermedium Flash Memory 16GB Sensorik: Helligkeitssensor, konfigurierbarer Näherungsssensor, Lagesensor, I/O-Intercom-Klingeltastereingang, I/O-Intercom-Signalisierungsausgang Betriebssystem: Android spezifisch angepasst für Gebäudeautomation mit DIVUS LAUNCHER App für einfache Bedienung und abgesicherten Berechtigungsebenen (Benutzer/Installateur); erleichterte Steuerung; Design konfigurierbar; Exklusiv kostenlos vorinstallierte Applikationen für Gebäudevisualisierung, Türsprechkommunikation, Anzeige von IP Kameras und vielem mehr: - DIVUS VISION - DIVUS IQ LAUNCHER - DIVUS VIDEOPHONE - DIVUS KIBRO - DIVUS IP CAM VIEWER - DIVUS SCREENCLEANER Kompatibel mit DIVUS SYNCHRONIZER Kontrollierbare Elemente: • Beleuchtung (Ein / Aus, Dimmen, RGB(W), tunable white) • Heizen / Kühlen • Jalousie (Kurz-/Langpresse) • Raffstore • Zwangsführung • KNX-Szenen • Sequenzen (zusätzlich zu KNX-Szenen) • Musik (KNX) • Generische Werte (ein/aus, Prozent usw.) • IP-Kameras (IPCamViewer) • Gegensprechanlage (Videophone) Funktionalitäten: • KNX secure • Tägliche/ wöchentliche / jährliche Zeitplanung • Sequenzen (zusätzlich zu KNX-Szenen) • Grundlegende logische Operationen (Regeln) • Zweistufiger Konfigurationszugriff (Admin / Benutzer) • Astronomische Uhr • Benachrichtigungen mit Text und Ton (Alarm, Warnung, Information) • Benachrichtigungen via E-mail • Anwesenheitssimulation • Favoriten-Seite • Automatischer Zentralbefehl für Licht/Fensterläden/Raffstore/Musik • Automatischer Temperaturdurchschnitt pro Raum • Benutzerverwaltung • PIN-Schutz von Räumen/Elementen basierend auf der Benutzerberechtigung • Mobile App (Zugriff lokal und über die Cloud) • Backup und Wiederherstellung • Visualisierung der Innen- und Außentemperatur • Wahl zwischen dunklem und hellem Farbschema • Gliederung nach mehreren Räumen oder als Einzelzimmer • Raumregler Heizung Möglichkeit “classic” (6 Elemente pro Seite) oder “slim“ Design (12 Elemente pro Seite) zu wählen • KNX IP - fähig Unterstützter Betriebsmodus • ETS MODE ist bei DIVUS KNX-IQ08-TPS verfügbar - Wählen Sie Ihren Modus bei der ersten Einrichtung • FREE MODE ist für jedes Modell verfügbar: DIVUS KNX-IQ08-IP, DIVUS KNX-IQ08-TP, DIVUS KNX-IQ08-TPS Funktionen im FREE MODE max. 300 Elemente • max. 125 Zeitplanunungen, jeweils ca. 10 Befehle • max. 55 logische Ausdrücke • 10 mobile App-Benutzer pro Installation • 10 Benutzer (PIN-Codes) • 12 Thermostat-Logiken • die letzten 25 Benachrichtigungen werden angezeigt Funktionen im ETS MODE max. 300 Elemente • max. 125 Zeitplanunungen, jeweils ca. 10 Befehle • max. 55 logische Ausdrücke • 10 mobile App-Benutzer pro Installation • 10 Benutzer (PIN-Codes) • 12 Thermostat-Logiken • die letzten 25 Benachrichtigungen werden angezeigt • 1000 Gruppenobjekte • 1000 Gruppenadressen Batterie-freies Design – RTC mit Capacitor Backup Spannungsversorgung: 12 – 32 VDC Leistungsaufnahme: max. 16W Garantie: 24 Monate Schnittstellen rückseitig KNX TP Schnittstelle (data secure) 1 x LAN/Ethernet 10/100/1000 Mbps (ext) USB Schnittstellen: 1 x USB 2.0 (1 x ext) 1 x mini USB OTG GPIO - 1 x input / 1 x output Montage: Schnelles und einfaches Ein-Mann-Montagesystem Kompatibel mit verschiedenen Montageboxen: - Kaiser-Rundbox Deutsche Norm 1555-04: 60 x 60 x 66 mm - DIVUS TOUCHZONE Box MTZ07: 129 x 210 x 75 mm - Schneider Electric U.Motion Box MTN6270-5001: 129 x 210 x 75 mm - Merten U.Motion Box MEG6270-5001: 129 x 210 x 75 mm - Feller Home-Panel-Box Agro 9926.90: 195 x 140 x 56 mm - Jung UP-Einbaugehäuse für SC 7.1 SC7EBG: 202 x 141 x 67 mm - Italienische Standardbox Typ 503: 96 x 59 x 49,8 - ABB MT701-Geräte: Nachrüstung für MT701-Montageboxen UP-KAST2: 212 x 124 x 75 mm Multimedia-Kit Lautsprecher und Mikrofon werden von Divus in die Frontunit integriert und sind für folgende Funktionen ausgelegt: • VOIP Funktion • Akustische Signale (Bsp.: Warnungen, Benachrichtigungen,…) Lautsprecher: Ausgabe S.P.L 78+- 3dB bei 1m 2x1,5W Mikrofon Empfindlichkeit: -60 ± 2dB Rückkopplungsunterdrückung mit integrierter Videophone Anwendung Umgebungsbedingungen Schwing/- Schockbelastung: 15G / 50G EMC: EN 55011, 55022, 500081 Raumtemperatur +0°C bis +30°C max. Relative Luftfeuchtigkeit 5% bis 80% bei 25°C (keine Betauung) Zulassungen CE Maße: Außenmaße (mm) Außenmaße: 225x145mm, 16mm vorstehend; Gewicht ca. 0,9 kg | KNXCONTROL
KNX-IQ08-TP-WIFI | Aufputz-Touchpanel DIVUS KNX-IQ08-TP-WIFI BLACK – mit KNX Schnittstelle und WIFI. Displaygröße 8,0“ – 20,32 cm Glass Touch mit schwarzem Rand Displaydiagonale 8,0“ – 20,32 cm widescreen – LED Backlight TFT, Leuchtstärke: 350cd/m² Kontrast: 800:1, Auflösung (in Pixel) WXGA 1280x800 Design: flächenbündiger Glastouch, schwarz, MTBF Hintergrundbeleuchtung: 20.000 h Projeziert Kapazitiver Multi Touch Touchsensor. Bedienbar durch 0,7mm starkes Glas Querformat-Montage TouchController I2C Schutzart IP20 nach DIN EN 60529 Allgemeine Merkmale Prozessor Onboard 1,5GHz ARM Cortex A53 QuadCore mit integriertem Grafikkontroller Hauptspeicher 2 GB DDR SDRAM Sensorik: Helligkeitssensor, konfigurierbarer Näherungssensor, Lagesensor, I/O-Intercom-Klingeltastereingang, I/O-Intercom-Signalisierungsausgang Betriebssystem: Android 6 spezifisch angepasst für Gebäudeautomation mit DIVUS LAUNCHER App für einfache Bedienung und abgesicherten Berechtigungsebenen (Benutzer/Installateur); erleichterte Steuerung; Design konfigurierbar; Exklusiv kostenlos vorinstallierte Applikationen für Gebäudevisualisierung, Türsprechkommunikation, Anzeige von IP Kameras und vielem mehr: - DIVUS VISION - DIVUS IQ LAUNCHER - DIVUS VIDEOPHONE - DIVUS KIBRO - DIVUS IP CAM VIEWER - DIVUS SCREENCLEANER - DIVUS SYNCHRONIZER Funktionen: Wöchentliche / jährliche Zeitplanung Datenprotokollierung Zweistufiger Konfigurationszugriff (Admin / Benutzer) Einfache logische Operationen Astronomische Uhr Szenarien Benachrichtigungen (Alarm, Warnung, Information) Benachrichtigungsliste Anwesenheitssimulation Favoritenseite Automatischer Zentralbefehl für Beleuchtung / Rollladen / Musik pro Raum Automatischer Temperaturdurchschnitt pro Raum Raumregler heizen / kühlen PIN-Schutz CLOUD-Verbindung Backup/Wiederherstellung Batterie-freies Design – RTC mit Capacitor Backup Spannungsversorgung: 12 – 32 VDC Leistungsaufnahme: max. 16W Garantie: 24 Monate Laufwerke Speichermedium Flash Memory 16GB Schnittstellen rückseitig WIFI: WLAN 802.11 a/b/g/n KNX Interface 1 x LAN/Ethernet 10/100/1000 Mbps (ext) USB Schnittstellen: 1 x USB 2.0 (1 x ext) 1 x mini USB OTG GPIO - 1 x input / 1 x output Montage Schnelles und einfaches Ein-Mann-Montagesystem Kompatibel mit verschiedenen Montageboxen: - Kaiser-Rundbox Deutsche Norm 1555-04: 60 x 60 x 66 mm - DIVUS TOUCHZONE Box MTZ07: 129 x 210 x 75 mm - Schneider Electric U.Motion Box MTN6270-5001: 129 x 210 x 75 mm - Merten U.Motion Box MEG6270-5001: 129 x 210 x 75 mm - Feller Home-Panel-Box Agro 9926.90: 195 x 140 x 56 mm - Jung UP-Einbaugehäuse für SC 7.1 SC7EBG: 202 x 141 x 67 mm - Italienische Standardbox Typ 503: 96 x 59 x 49,8 - ABB MT701-Geräte: Nachrüstung für MT701-Montageboxen UP-KAST2: 212 x 124 x 75 mm Multimedia-Kit Lautsprecher und Mikrofon werden von Divus in die Fronteinheit integriert und sind für folgende Funktionen ausgelegt: - VoIP Funktion - Akustische Signale (Bsp.: Warnungen, Benachrichtigungen,…) Lautsprecher: Ausgabe S.P.L 78+- 3dB bei 1m 2x1,5W Mikrofon Empfindlichkeit: -60 ± 2dB Rückkopplungsunterdrückung mit integrierter Videophone Anwendung Umgebungsbedingungen Schwing/- Schockbelastung: 15G / 50G EMC: EN 55011, 55022, 500081 Raumtemperatur +0°C bis +30°C max. Relative Luftfeuchtigkeit 5% bis 80% bei 25°C (keine Betauung) Zulassungen CE Maße Außenmaße (mm) Außenmaße: 225x145mm, 16mm vorstehend; Gewicht ca. 0,9 kg | KNXCONTROL
UP-D+ | Upgrade DIVUS D+ Server auf 1.250 KNX-Gruppenadressen | KNXCONTROL
UP-DATALOG-SW | Bereits in der Basis-Lizenzierung ist es in DIVUS KNX SERVER möglich elektrische Lasten graphisch aufzuzeichnen. Mit dem UP-DATALOG-SW wird diese Funktionalität erweitert. Beliebig viele Diagramme können erstellt werden, wobei jedes Diagramm bis zu 10 verschiedene Datenpunkte enthalten kann. Das Erscheinungsbild des Diagramms und die Darstellungsart der einzelnen Datenpunkte im Diagramm sind dabei frei definierbar. | KNXCONTROL
UP-H | Upgrade vom Vorgängermodell KNX H-SERVER auf den aktuellen KNX SERVER, alle Features von DIVUS KNX SERVER werden durch dieses Upgrade verfügbar | KNXCONTROL
UP-M | Upgrade vom Vorgängermodell KNX M-SERVER auf den aktuellen KNX SERVER, alle Features von DIVUS KNX SERVER werden durch dieses Upgrade verfügbar | KNXCONTROL
UP-MODBUS-SW | Mit dem UP-MODBUS-SW Software-Upgrade kann DIVUS KNX SERVER über das Modbus-Protokoll mit anderen Modbus-Gerätschaften verbunden werden. Dabei ist es möglich, diese Verbindung kabelgebunden oder per Modbus TCP/IP über das lokale Netzwerk zu verwirklichen. Auf diese Weise können Dritt-Systeme über den Modbus-Standard in die Visualisierung implementiert werden. DIVUS KNX SERVER unterstützt dank diesem Upgrade bis zu 150 Modbus Register. | KNXCONTROL
DSA10-B | Einbau-Touchpanel DIVUS SUPERIO ANDROID DSA10-B – ANTIBAKTERIELL Displaygröße 10,1“-25,6cm Glass Touch mit schwarzem Rand und antibakterieller Oberflächenbehandlung Displaydiagonale 10,1“-25,6cm widescreen – LED Backlight TFT Leuchtstärke: 200cd/m² Kontrast: 400:1, Auflösung (in Pixel) WVGA 1024x600 Design: Kapazitiver Touchscreen mit 3mm Glass Front, Dual Touch fähig Inklusive Design-Abdeckblenden: Wird geliefert mit dem Alu Natur Rahmen (FSK10-N) MTBF Hintergrundbeleuchtung: 30.000 h Querformat-Montage möglich Schutzart IP20 nach DIN EN 60529 Allgemeine Merkmale: Prozessor Onboard Dual-core Cortex-A72 1.8GHz und Quad-core Cortex-A53 1.4GHz mit integriertem Grafikkontroller Hauptspeicher 2 GB DDR SDRAM Sensorik: Helligkeitssensor, konfigurierbarer Näherungsssensor, Lagesensor Betriebssystem: Android 9 spezifisch angepasst für Gebäudeautomation, abgesichert durch die DIVUS LAUNCHER APP; mehrfache Berechtigungslevels; erleichterte Steuerung; Design konfigurierbar; Whatchdog; APP Terminator, APP Guard, Backup und Wiederherstellung; Diagnostik uvm Exklusiv kostenlos vorinstallierte Applikationen für Gebäudevisualisierung, Türsprechkommunikation, Anzeige von IP Kameras und vielem mehr:: - DIVUS LAUNCHER - DIVUS VIDEOPHONE - DIVUS OPTIMA - DIVUS KIBRO - DIVUS MÜLLPLANER - DIVUS IP CAM VIEWER - DIVUS SCREENCLEANER - DIVUS SYNCHRONIZER Alle kompatiblen Android App zum Download via APK, Android Markets, Google Play Erweiterungen: WIFI optional, BT 4.0LE optional Batterie-freies Design – RTC mit Capacitor Backup Spannungsversorgung: PoE IEEE 802.3at und 12 – 30 VDC Leistungsaufnahme: max. 15W Garantie: 24 Monate Laufwerke: Speichermedium HIGH SPEED Flash Memory 16 GB Schnittstellen rückseitig: 1 x LAN/Ethernet 10/100/1000 Mbps mit 802.3at PoE (ext) USB Schnittstellen: 2 x USB 2.0 (2 x ext) 1 x mini USB OTG Multimedia-Kit: Lautsprecher und Mikrofon werden von Divus in die Frontunit integriert und sind für folgende Funktionen ausgelegt: • VOIP Funktion • Akustische Signale (Bsp.: Warnungen, Benachrichtigungen,…) Lautsprecher: Ausgabe S.P.L 78+- 3dB bei 1m 1W Mikrofon Empfindlichkeit: -60 ± 2dB Rückkopplungsunterdrückung mit integrierter Videophone Anwendung Umgebungsbedingungen: Schwing/- Schockbelastung: 15G / 50G EMC: EN 55011, 55022, 500081 Raumtemperatur +0°C bis +30°C max. Relative Luftfeuchtigkeit 5% bis 80% bei 25°C (keine Betauung) Zulassungen CE Maße Frontdesignrahmen und Unterputzdose Einbaumaße (mm) Einbaumaße von MS10 (Einbaubox 10“): max. 315 x 182 x 80 Außenmaße (mm) Außenmaße mit FSK10 (Blende 10“): max. 333 x 200 mm, Dieses Produkt ist kompatibel mit den Kapazitiven Seitenblenden (FSK10-XXX). Gewicht ca. 4 kg | SUPERIO
DSA15-B | Einbau-Touchpanel DIVUS SUPERIO ANDROID DSA15-B –ANTIBAKTERIELL Displaygröße 15,6“-39,6cm Glass Touch mit schwarzem Rand und antibakterieller Oberflächenbehandlung Displaydiagonale 15,6“-39,6cm widescreen – LED Backlight TFT, Leuchtstärke: 300cd/m² Kontrast: 500:1, Auflösung (in Pixel) HDready 1366x768 Kapazitiver Touchscreen mit 3mm Glas Front, Dual Touch fähig Inklusive Design-Abdeckblenden: Wird geliefert mit dem Alu Natur Rahmen (FSK15-N) MTBF Hintergrundbeleuchtung: 50.000 h Querformat-Montage möglich Schutzart IP20 nach DIN EN 60529 Allgemeine Merkmale Prozessor Onboard Dual-core Cortex-A72 1.8GHz und Quad-core Cortex-A53 1.4GHz mit integriertem Grafikkontroller Hauptspeicher 2 GB DDR SDRAM Sensorik: Helligkeitssensor, konfigurierbarer Näherungsssensor, Lagesensor Betriebssystem: Android 9 spezifisch angepasst für Gebäudeautomation, abgesichert durch die DIVUS LAUNCHER APP; mehrfache Berechtigungslevels; erleichterte Steuerung; Design konfigurierbar; Whatchdog; APP Terminator, APP Guard, Backup und Wiederherstellung; Diagnostik uvm Exklusiv kostenlos vorinstallierte Applikationen für Gebäudevisualisierung, Türsprechkommunikation, Anzeige von IP Kameras und vielem mehr:: - DIVUS LAUNCHER - DIVUS VIDEOPHONE - DIVUS OPTIMA - DIVUS KIBRO - DIVUS MÜLLPLANER - DIVUS IP CAM VIEWER - DIVUS SCREENCLEANER - DIVUS SYNCHRONIZER Alle kompatiblen Android App zum Download via APK, Android Markets, Google Play Erweiterungen: WIFI optional, BT 4.0LE optional Batterie-freies Design – RTC mit Capacitor Backup Spannungsversorgung: PoE IEEE 802.3at und 12 – 32 VDC Leistungsaufnahme: max. 25W Garantie: 24 Monate Laufwerke Speichermedium HIGH SPEED Flash Memory 16 GB Schnittstellen rückseitig 1 x LAN/Ethernet 10/100/1000 Mbps mit 802.3at PoE (ext) USB Schnittstellen: 2 x USB 2.0 (2 x ext) 1 x mini USB OTG Multimedia-Kit Lautsprecher und Mikrofon werden von Divus in die Frontunit integriert und sind für folgende Funktionen ausgelegt: • VOIP Funktion • Akustische Signale (Bsp.: Warnungen, Benachrichtigungen,…) Lautsprecher: Ausgabe S.P.L 78+- 3dB bei 1m 1W Mikrofon Empfindlichkeit: -60 ± 2dB Rückkopplungsunterdrückung mit integrierter Videophone Anwendung Umgebungsbedingungen Schwing/- Schockbelastung: 15G / 50G EMC: EN 55011, 55022, 500081 Raumtemperatur +0°C bis +30°C max. Relative Luftfeuchtigkeit 5% bis 80% bei 25°C (keine Betauung) Zulassungen CE Maße Frontdesignrahmen und Unterputzdose Einbaumaße (mm) Einbaumaße von MS15 (Einbaubox 15“): max. 492 x 288 x 80 Außenmaße (mm) Außenmaße mit FSK15 (Blende 15“): max. 510 x 306 mm. Dieses Produkt ist kompatibel mit den Kapazitiven Seitenblenden (FSK15-XXX). Gewicht ca. 7 kg | SUPERIO
DSK10-B | Einbau Touch Panel DIVUS DSK10-B Displaygröße 10,1“ CAPACITIVE Glass Touch mit schwarzem Rand Displaydiagonale 10,1“-25,6 cm-Widescreen – LED Backlight Display - Leuchtstärke: 200cd/m² Kontrast: 400:1 Auflösung (in Pixel) WXGA 1024 x 600 Pixel MTBF Hintergrundbeleuchtung: 30.000 h Capacitiver Touchscreen mit 3mm Glass Front, Dual Touch Capable TouchController USB Schutzart IP20 nach DIN EN 60529 Inklusive Design-Abdeckblenden: Wird geliefert mit dem Alu Natur Rahmen (FSK10-N) Allgemeine Merkmale Prozessor Onboard INTEL Celeron N2930, Quad-Core 1,83 GHz CPUmit integriertem Grafikkontroller, lüfterlos Hauptspeicher 4GB DDR3 SDRAM Betriebssystem: Microsoft Windows Windows 10 IoT Enterprise MUI GUI: DIVUS Windows Dashboard - Software zur touchoptimierten Steuerung unterschiedlichster Anwendungen und zur perfekten Integration und Erweiterung Ihrer Visualisierung. Spannungsversorgung: 100 - 240 VAC Leistungsaufnahme: max. 20W Garantie: 24 Monate Laufwerke Speichermedium High Speed Flash Disc 60 GB Schnittstellen rückseitig 2 x LAN/Ethernet 10/100/1000Mbps (ext) USB Schnittstellen: 4 x USB 2.0 (1 x USB frontseitig, 3 x ext) Serielle Schnittstellen: 3 x RS232 (pin header), 1 x RS422/485 (pin header) Multimedia: Mikrofon, Line out Ausgänge Multimedia-Kit Lautsprecher und Mikrofon werden von Divus in die Frontunit integriert und sind für folgende Funktionen ausgelegt: • VOIP Funktion • Akustische Signale (Bsp.: Warnungen, Benachrichtigungen,…) • Aufnahme- und Wiedergabefunktion Lautsprecher: Ausgabe S.P.L 78+- 3dB bei 1m 1W Mikrofon Empfindlichkeit: -60 ± 2dB Rückkopplungsunterdrückung: Hintergrund- und Sprachrückkopplung wird unterdrückt Hintergrundgeräuschunterdrückung: typischerweise 35dB für Hintergrundgeräusche Konstante Rauschunterdrückung: 17dB für Hintergrundgeräusche und 40 dB für einzelne Töne Türkommunikation: DIVUS VIDEOPHONE Software mit integrierter Echounterdrückung kostenlos mitgeliefert Umgebungsbedingungen Schwing/- Schockbelastung: 15G / 50G EMC: EN 55011, 55022, 500081 Raumtemperatur +0°C bis +30°C max. Relative Luftfeuchtigkeit 5% bis 80% bei 25°C (keine Betauung) Zulassungen CE Maße Frontdesignrahmen und Unterputzdose Einbaumaße (mm) Einbaumaße von MS10 (Einbaubox 10“): max. 315 x 182 x 80 Außenmaße (mm) Außenmaße mit FSK10 (Blende 10“): max. 333 x 200 mm, Dieses Produkt ist kompatibel mit den Kapazitiven Seitenblenden (FSK10-XXX). Gewicht ca. 4 kg Mechanische Eigenschaften Front Stahl und Aluminium eloxiert, vorbereitet zur Verschraubung mit der Einbaubox (MS10) und Montage des gewählten Frontrahmens (FSK10) Die Design Seitenblenden sind austauschbar und in verschiedenen Farben erhältlich. PC Unit: EMV sicheres Aluminiumgehäuse eloxiert | SUPERIO
DSK10-W | Einbau Touch Panel DIVUS DSK10-W Displaygröße 10,1“ CAPACITIVE Glass Touch mit weißem Rand Displaydiagonale 10,1“-25,6 cm-Widescreen – LED Backlight Display - Leuchtstärke: 200cd/m² Kontrast: 400:1 Auflösung (in Pixel) WXGA 1024 x 600 Pixel MTBF Hintergrundbeleuchtung: 30.000 h Capacitiver Touchscreen mit 3mm Glass Front, Ultra Klarglas, Dual Touch Capable TouchController USB Schutzart IP20 nach DIN EN 60529 Inklusive Design-Abdeckblenden: Wird geliefert mit dem Alu Natur Rahmen (FSK10-N) Allgemeine Merkmale Prozessor Onboard INTEL Celeron N2930, Quad-Core 1,83 GHz CPUmit integriertem Grafikkontroller, lüfterlos Hauptspeicher 4GB DDR3 SDRAM Betriebssystem: Microsoft Windows 10 IoT Enterprise MUI GUI: DIVUS Windows Dashboard - Software zur touchoptimierten Steuerung unterschiedlichster Anwendungen und zur perfekten Integration und Erweiterung Ihrer Visualisierung. Spannungsversorgung: 100 - 240 VAC Leistungsaufnahme: max. 20W Garantie: 24 Monate Laufwerke Speichermedium High Speed Flash Disc 60 GB Schnittstellen rückseitig 2 x LAN/Ethernet 10/100/1000Mbps (ext) USB Schnittstellen: 4 x USB 2.0 (1 x USB frontseitig, 3 x ext) Serielle Schnittstellen: 3 x RS232 (pin header), 1 x RS422/485 (pin header) Multimedia: Mikrofon, Line out Ausgänge Multimedia-Kit Lautsprecher und Mikrofon werden von Divus in die Frontunit integriert und sind für folgende Funktionen ausgelegt: • VOIP Funktion • Akustische Signale (Bsp.: Warnungen, Benachrichtigungen,…) • Aufnahme- und Wiedergabefunktion Lautsprecher: Ausgabe S.P.L 78+- 3dB bei 1m 1W Mikrofon Empfindlichkeit: -60 ± 2dB Rückkopplungsunterdrückung: Hintergrund- und Sprachrückkopplung wird unterdrückt Hintergrundgeräuschunterdrückung: typischerweise 35dB für Hintergrundgeräusche Konstante Rauschunterdrückung: 17dB für Hintergrundgeräusche und 40 dB für einzelne Töne Türkommunikation: DIVUS VIDEOPHONE Software mit integrierter Echounterdrückung kostenlos mitgeliefert Umgebungsbedingungen Schwing/- Schockbelastung: 15G / 50G EMC: EN 55011, 55022, 500081 Raumtemperatur +0°C bis +30°C max. Relative Luftfeuchtigkeit 5% bis 80% bei 25°C (keine Betauung) Zulassungen CE Maße Frontdesignrahmen und Unterputzdose Einbaumaße (mm) Einbaumaße von MS10 (Einbaubox 10“): max. 315 x 182 x 80 Außenmaße (mm) Außenmaße mit FSK10 (Blende 10“): max. 333 x 200 mm, Dieses Produkt ist kompatibel mit den Kapazitiven Seitenblenden (FSK10-XXX). Gewicht ca. 4 kg Mechanische Eigenschaften Front Stahl und Aluminium eloxiert, vorbereitet zur Verschraubung mit der Einbaubox (MS10) und Montage des gewählten Frontrahmens (FSK10) Die Design Seitenblenden sind austauschbar und in verschiedenen Farben erhältlich. PC Unit: EMV sicheres Aluminiumgehäuse eloxiert | SUPERIO
DSK15-1-B | Einbau Touch Panel DIVUS DSK15-1-B Displaygröße 15,6“ CAPACITIVE Glass Touch mit schwarzem Rand und antibakterieller Oberflächenbehandlung Displaydiagonale 15,6“-39,6cm-Widescreen – LED Backlight Display - Leuchtstärke: 300cd/m² Kontrast: 500:1 Auflösung (in Pixel) WXGA 1366 x 768 Pixel MTBF Hintergrundbeleuchtung: 50.000 h Capacitiver Touchscreen mit 3mm Glass Front, Dual Touch Capable TouchController USB Schutzart IP20 nach DIN EN 60529 Inklusive Design-Abdeckblenden: Wird geliefert mit dem Alu Natur Rahmen (FSK15-N) Allgemeine Merkmale Prozessor Onboard INTEL Celeron N2930, Quad-Core 1,83 GHz CPUmit integriertem Grafikkontroller, lüfterlos Hauptspeicher 4GB DDR3 SDRAM Betriebssystem: Microsoft Windows 10 IoT Enterprise MUI GUI: DIVUS Windows Dashboard - Software zur touchoptimierten Steuerung unterschiedlichster Anwendungen und zur perfekten Integration und Erweiterung Ihrer Visualisierung. Optional: 2 MPixel CMOS Webcam, WLAN, Bluetooth Spannungsversorgung: 100 - 240 VAC Leistungsaufnahme: max. 55W Garantie: 24 Monate Laufwerke Speichermedium High Speed Flash Disc 60 GB Schnittstellen rückseitig 2 x LAN/Ethernet 10/100/1000Mbps (ext) USB Schnittstellen: 4 x USB 2.0 (2 x USB frontseitig, 2 x ext) Serielle Schnittstellen: 3 x RS232 (pin header), 1 x RS422/485 (pin header) Multimedia: Mikrofon, Line out Ausgänge Multimedia-Kit Lautsprecher und Mikrofon werden von Divus in die Frontunit integriert und sind für folgende Funktionen ausgelegt: • VOIP Funktion • Akustische Signale (Bsp.: Warnungen, Benachrichtigungen,…) • Aufnahme- und Wiedergabefunktion Lautsprecher: Ausgabe S.P.L 78+- 3dB bei 1m 1W Mikrofon Empfindlichkeit: -60 ± 2dB Rückkopplungsunterdrückung: Hintergrund- und Sprachrückkopplung wird unterdrückt Hintergrundgeräuschunterdrückung: typischerweise 35dB für Hintergrundgeräusche Konstante Rauschunterdrückung: 17dB für Hintergrundgeräusche und 40 dB für einzelne Töne Türkommunikation: DIVUS VIDEOPHONE Software mit integrierter Echounterdrückung kostenlos mitgeliefert Umgebungsbedingungen Schwing/- Schockbelastung: 15G / 50G EMC: EN 55011, 55022, 500081 Raumtemperatur +0°C bis +30°C max. Relative Luftfeuchtigkeit 5% bis 80% bei 25°C (keine Betauung) Zulassungen CE Maße Frontdesignrahmen und Unterputzdose Einbaumaße (mm) Einbaumaße von MS15 (Einbaubox 15“): max. 492 x 288 x 80 Außenmaße (mm) Außenmaße mit FSK15 (Blende 15“): max. 510 x 306 mm, Dieses Produkt ist kompatibel mit den Kapazitiven Seitenblenden (FSK15-XXX). Gewicht ca. 7 kg Mechanische Eigenschaften Front Stahl und Aluminium eloxiert, vorbereitet zur Verschraubung mit der Einbaubox (MS15) und Montage des gewählten Frontrahmens (FSK15) Die Design Seitenblenden sind austauschbar und in verschiedenen Farben erhältlich. PC Unit: EMV sicheres Aluminiumgehäuse eloxiert | SUPERIO
DSK15-1-W | Einbau Touch Panel DIVUS DSK15-1-W Displaygröße 15,6“ CAPACITIVE Glass Touch mit weißem Rand Displaydiagonale 15,6“-39,6cm-widescreen – LED Backlight Display - Leuchtstärke: 300cd/m² Kontrast: 500:1 Auflösung (in Pixel) WXGA 1366 x 768 Pixel MTBF Hintergrundbeleuchtung: 50.000 h Capacitiver Touchscreen mit 3mm Glass Front, Klarglas, Dual Touch Capable TouchController USB Schutzart IP20 nach DIN EN 60529 Inklusive Design-Abdeckblenden: Wird geliefert mit dem Alu Natur Rahmen (FSK15-N) Allgemeine Merkmale Prozessor Onboard INTEL Celeron N2930, Quad-Core 1,83 GHz CPUmit integriertem Grafikkontroller, lüfterlos Hauptspeicher 4GB DDR3 SDRAM Betriebssystem: Microsoft Windows 10 IoT Enterprise MUI GUI: DIVUS Windows Dashboard - Software zur touchoptimierten Steuerung unterschiedlichster Anwendungen und zur perfekten Integration und Erweiterung Ihrer Visualisierung. Optional: 2 MPixel CMOS Webcam, WLAN, Bluetooth Spannungsversorgung: 100 - 240 VAC Leistungsaufnahme: max. 55W Garantie: 24 Monate Laufwerke Speichermedium High Speed Flash Disc 60 GB Schnittstellen rückseitig 2 x LAN/Ethernet 10/100/1000Mbps (ext) USB Schnittstellen: 4 x USB 2.0 (2 x USB frontseitig, 4 x ext) Serielle Schnittstellen: 3 x RS232 (pin header), 1 x RS422/485 (pin header) Multimedia: Mikrofon, Line out Ausgänge Multimedia-Kit Lautsprecher und Mikrofon werden von Divus in die Frontunit integriert und sind für folgende Funktionen ausgelegt: • VOIP Funktion • Akustische Signale (Bsp.: Warnungen, Benachrichtigungen,…) • Aufnahme- und Wiedergabefunktion Lautsprecher: Ausgabe S.P.L 78+- 3dB bei 1m 1W Mikrofon Empfindlichkeit: -60 ± 2dB Rückkopplungsunterdrückung: Hintergrund- und Sprachrückkopplung wird unterdrückt Hintergrundgeräuschunterdrückung: typischerweise 35dB für Hintergrundgeräusche Konstante Rauschunterdrückung: 17dB für Hintergrundgeräusche und 40 dB für einzelne Töne Türkommunikation: DIVUS VIDEOPHONE Software mit integrierter Echounterdrückung kostenlos mitgeliefert Umgebungsbedingungen Schwing/- Schockbelastung: 15G / 50G EMC: EN 55011, 55022, 500081 Raumtemperatur +0°C bis +30°C max. Relative Luftfeuchtigkeit 5% bis 80% bei 25°C (keine Betauung) Zulassungen CE Maße Frontdesignrahmen und Unterputzdose Einbaumaße (mm) Einbaumaße von MS15 (Einbaubox 15“): max. 492 x 288 x 80 Außenmaße (mm) Außenmaße mit FSK15 (Blende 15“): max. 510 x 306 mm, Dieses Produkt ist kompatibel mit den Kapazitiven Seitenblenden (FSK15-XXX). Gewicht ca. 7 kg Mechanische Eigenschaften Front Stahl und Aluminium eloxiert, vorbereitet zur Verschraubung mit der Einbaubox (MS15) und Montage des gewählten Frontrahmens (FSK15) Die Design Seitenblenden sind austauschbar und in verschiedenen Farben erhältlich. PC Unit: EMV sicheres Aluminiumgehäuse eloxiert | SUPERIO
DSK15-2-B | Einbau Touch Panel DIVUS DSK15-2-B Displaygröße 15,6“ CAPACITIVE Glass Touch mit schwarzem Rand Displaydiagonale 15,6“-39,6cm-Widescreen – LED Backlight Display - Leuchtstärke: 400cd/m² Kontrast: 500:1 Auflösung (in Pixel) FULL HD 1920 x 1080 Pixel MTBF Hintergrundbeleuchtung: 50.000 h Capacitiver Touchscreen mit 3mm Glass Front, Dual Touch Capable TouchController USB Schutzart IP20 nach DIN EN 60529 Inklusive Design-Abdeckblenden: Wird geliefert mit dem Alu Natur Rahmen (FSK15-N) Allgemeine Merkmale Prozessor Onboard fanless Intel Core i5-6300U SoC, 2.4GHz Dual-Core low consumption mit integriertem Grafikkontroller, lüfterlos Hauptspeicher 4GB DDR4 SDRAM Betriebssystem: Microsoft Windows 10 IoT MUI GUI: DIVUS Windows Dashboard - Software zur touchoptimierten Steuerung unterschiedlichster Anwendungen und zur perfekten Integration und Erweiterung Ihrer Visualisierung. Optional: 2 MPixel CMOS Webcam, WLAN, Bluetooth Spannungsversorgung: 100 - 240 VAC Leistungsaufnahme: max. 60W Garantie: 24 Monate Laufwerke Speichermedium HIGH SPEED flash drive mSATA 60GB Schnittstellen rückseitig 2 x INTEL LAN/Ethernet 10/100/1000Mbps (ext) USB Schnittstellen: 4 x USB 2.0 (2 x USB frontseitig, 2 x ext), 2 x USB 3.0 (2x ext) Serielle Schnittstellen: 5 x RS232,1 x RS422/485 (pin header) Multimedia: Mikrofon, Speaker Multimedia-Kit Lautsprecher und Mikrofon werden von Divus in die Frontunit integriert und sind für folgende Funktionen ausgelegt: • VOIP Funktion • Akustische Signale (Bsp.: Warnungen, Benachrichtigungen,…) • Aufnahme- und Wiedergabefunktion Lautsprecher: Ausgabe S.P.L 78+- 3dB bei 1m 1W Mikrofon Empfindlichkeit: -60 ± 2dB Rückkopplungsunterdrückung: Hintergrund- und Sprachrückkopplung wird unterdrückt Hintergrundgeräuschunterdrückung: typischerweise 35dB für Hintergrundgeräusche Konstante Rauschunterdrückung: 17dB für Hintergrundgeräusche und 40 dB für einzelne Töne Türkommunikation: DIVUS VIDEOPHONE Software mit integrierter Echounterdrückung kostenlos mitgeliefert Umgebungsbedingungen Schwing/- Schockbelastung: 15G / 50G EMC: EN 55011, 55022, 500081 Raumtemperatur +0°C bis +30°C max. Relative Luftfeuchtigkeit 5% bis 80% bei 25°C (keine Betauung) Zulassungen CE Maße Frontdesignrahmen und Unterputzdose Einbaumaße (mm) Einbaumaße von MS15 (Einbaubox 15“): max. 492 x 288 x 80 Außenmaße (mm) Außenmaße mit FSK15 (Blende 15“): max. 510 x 306 mm, Dieses Produkt ist kompatibel mit den Kapazitiven Seitenblenden (FSK15-XXX). Gewicht ca. 7 kg Mechanische Eigenschaften Front Stahl und Aluminium eloxiert, vorbereitet zur Verschraubung mit der Einbaubox (MS15) und Montage des gewählten Frontrahmens (FSK15) Die Design Seitenblenden sind austauschbar und in verschiedenen Farben erhältlich. PC Unit: EMV sicheres Aluminiumgehäuse eloxiert | SUPERIO
DSK15-2-W | Einbau Touch Panel DIVUS DSK15-2-W Displaygröße 15,6“ CAPACITIVE Glass Touch mit weißem Rand Displaydiagonale 15,6“-39,6cm-Widescreen – LED Backlight Display - Leuchtstärke: 400cd/m² Kontrast: 500:1 Auflösung (in Pixel) FULL HD 1920 x 1080 Pixel MTBF Hintergrundbeleuchtung: 50.000 h Capacitiver Touchscreen mit 3mm Glass Front, Dual Touch Capable TouchController USB Schutzart IP20 nach DIN EN 60529 Inklusive Design-Abdeckblenden: Wird geliefert mit dem Alu Natur Rahmen (FSK15-N) Allgemeine Merkmale Prozessor Onboard fanless Intel Core i5-6300U SoC, 2.4GHz Dual-Core low consumption mit integriertem Grafikkontroller, lüfterlos Hauptspeicher 4GB DDR4 SDRAM Betriebssystem: Microsoft Windows 10 IoT MUI GUI: DIVUS Windows Dashboard - Software zur touchoptimierten Steuerung unterschiedlichster Anwendungen und zur perfekten Integration und Erweiterung Ihrer Visualisierung. Optional: 2 MPixel CMOS Webcam, WLAN, Bluetooth Spannungsversorgung: 100 - 240 VAC Leistungsaufnahme: max. 60W Garantie: 24 Monate Laufwerke Speichermedium HIGH SPEED flash drive mSATA 60GB Schnittstellen rückseitig 2 x INTEL LAN/Ethernet 10/100/1000Mbps (ext) USB Schnittstellen: 4 x USB 2.0 (2 x USB frontseitig, 2 x ext), 2 x USB 3.0 (2x ext) Serielle Schnittstellen: 5 x RS232,1 x RS422/485 (pin header) Multimedia: Mikrofon, Speaker Multimedia-Kit Lautsprecher und Mikrofon werden von Divus in die Frontunit integriert und sind für folgende Funktionen ausgelegt: • VOIP Funktion • Akustische Signale (Bsp.: Warnungen, Benachrichtigungen,…) • Aufnahme- und Wiedergabefunktion Lautsprecher: Ausgabe S.P.L 78+- 3dB bei 1m 1W Mikrofon Empfindlichkeit: -60 ± 2dB Rückkopplungsunterdrückung: Hintergrund- und Sprachrückkopplung wird unterdrückt Hintergrundgeräuschunterdrückung: typischerweise 35dB für Hintergrundgeräusche Konstante Rauschunterdrückung: 17dB für Hintergrundgeräusche und 40 dB für einzelne Töne Türkommunikation: DIVUS VIDEOPHONE Software mit integrierter Echounterdrückung kostenlos mitgeliefert Umgebungsbedingungen Schwing/- Schockbelastung: 15G / 50G EMC: EN 55011, 55022, 500081 Raumtemperatur +0°C bis +30°C max. Relative Luftfeuchtigkeit 5% bis 80% bei 25°C (keine Betauung) Zulassungen CE Maße Frontdesignrahmen und Unterputzdose Einbaumaße (mm) Einbaumaße von MS15 (Einbaubox 15“): max. 492 x 288 x 80 Außenmaße (mm) Außenmaße mit FSK15 (Blende 15“): max. 510 x 306 mm, Dieses Produkt ist kompatibel mit den Kapazitiven Seitenblenden (FSK15-XXX). Gewicht ca. 7 kg Mechanische Eigenschaften Front Stahl und Aluminium eloxiert, vorbereitet zur Verschraubung mit der Einbaubox (MS15) und Montage des gewählten Frontrahmens (FSK15) Die Design Seitenblenden sind austauschbar und in verschiedenen Farben erhältlich. PC Unit: EMV sicheres Aluminiumgehäuse eloxiert | SUPERIO
DSK19-1-B | Einbau Touch Panel DIVUS DSK19-1-B Displaygröße 18,5“ CAPACITIVE Glass Touch mit schwarzem Rand Displaydiagonale 18,5“- 47cm-widescreen – LED Backlight Display - Leuchtstärke: 300cd/m² Kontrast: 500:1 Auflösung (in Pixel) HD ready1366 x 768 Pixel MTBF Hintergrundbeleuchtung: 50.000 h Capacitiver Touchscreen mit 3mm Glass Front, Dual Touch Capable TouchController USB Schutzart IP20 nach DIN EN 60529 Inklusive Design-Abdeckblenden: Wird geliefert mit dem Alu Natur Rahmen (FSK19-N) Allgemeine Merkmale Prozessor Onboard INTEL Celeron N2930, Quad-Core 1,83 GHz CPUmit integriertem Grafikkontroller, lüfterlos Hauptspeicher 4GB DDR3 SDRAM Betriebssystem: Microsoft Windows 10 IoT Enterprise MUI GUI: DIVUS Windows Dashboard - Software zur touchoptimierten Steuerung unterschiedlichster Anwendungen und zur perfekten Integration und Erweiterung Ihrer Visualisierung. Optional: 2 MPixel CMOS Webcam, WLAN, Bluetooth Spannungsversorgung: 100 - 240 VAC Leistungsaufnahme: max. 55W Garantie: 24 Monate Laufwerke Speichermedium High Speed Flash Disc 60 GB Schnittstellen rückseitig 2 x LAN/Ethernet 10/100/1000Mbps (ext) USB Schnittstellen: 4 x USB 2.0 (2 x USB frontseitig, 2 x ext) Serielle Schnittstellen: 3 x RS232 (pin header), 1 x RS422/485 (pin header) Multimedia: Mikrofon, Line out Ausgänge Multimedia-Kit Lautsprecher und Mikrofon werden von Divus in die Frontunit integriert und sind für folgende Funktionen ausgelegt: • VOIP Funktion • Akustische Signale (Bsp.: Warnungen, Benachrichtigungen,…) • Aufnahme- und Wiedergabefunktion Lautsprecher: Ausgabe S.P.L 78+- 3dB bei 1m 1W Mikrofon Empfindlichkeit: -60 ± 2dB Rückkopplungsunterdrückung: Hintergrund- und Sprachrückkopplung wird unterdrückt Hintergrundgeräuschunterdrückung: typischerweise 35dB für Hintergrundgeräusche Konstante Rauschunterdrückung: 17dB für Hintergrundgeräusche und 40 dB für einzelne Töne Türkommunikation: DIVUS VIDEOPHONE Software mit integrierter Echounterdrückung kostenlos mitgeliefert Umgebungsbedingungen Schwing/- Schockbelastung: 15G / 50G EMC: EN 55011, 55022, 500081 Raumtemperatur +0°C bis +30°C max. Relative Luftfeuchtigkeit 5% bis 80% bei 25°C (keine Betauung) Zulassungen CE Maße Frontdesignrahmen und Unterputzdose Einbaumaße (mm) Einbaumaße von MS19 (Einbaubox 19“): max. 582 x 327 x 80 Außenmaße (mm) Außenmaße mit FSK19 (Blende 19“): max. 600 x 345 mm, Dieses Produkt ist kompatibel mit den Kapazitiven Seitenblenden (FSK19-XXX). Gewicht ca. 7 kg Mechanische Eigenschaften Front Stahl und Aluminium eloxiert, vorbereitet zur Verschraubung mit der Einbaubox (MS19) und Montage des gewählten Frontrahmens (FSK19) Die Design Seitenblenden sind austauschbar und in verschiedenen Farben erhältlich. PC Unit: EMV sicheres Aluminiumgehäuse eloxiert | SUPERIO
DSK19-1-W | Einbau Touch Panel DIVUS DSK19-1-W Displaygröße 18,5“ CAPACITIVE Glass Touch mit weißem Rand Displaydiagonale 18,5“- 47cm-widescreen – LED Backlight Display - Leuchtstärke: 300cd/m² Kontrast: 500:1 Auflösung (in Pixel) HD ready 1366 x 768 Pixel MTBF Hintergrundbeleuchtung: 50.000 h Capacitiver Touchscreen mit 3mm Glass Front, Ultra Klarglas, Dual Touch Capable TouchController USB Schutzart IP20 nach DIN EN 60529 Inklusive Design-Abdeckblenden: Wird geliefert mit dem Alu Natur Rahmen (FSK19-N) Allgemeine Merkmale Prozessor Onboard INTEL Celeron N2930, Quad-Core 1,83 GHz CPUmit integriertem Grafikkontroller, lüfterlos Hauptspeicher 4GB DDR3 SDRAM Betriebssystem: Microsoft Windows 10 IoT Enterprise MUI GUI: DIVUS Windows Dashboard - Software zur touchoptimierten Steuerung unterschiedlichster Anwendungen und zur perfekten Integration und Erweiterung Ihrer Visualisierung. Optional: 2 MPixel CMOS Webcam, WLAN, Bluetooth Spannungsversorgung: 100 - 240 VAC Leistungsaufnahme: max. 55W Garantie: 24 Monate Laufwerke Speichermedium High Speed Flash Disc 60 GB Schnittstellen rückseitig 2 x LAN/Ethernet 10/100/1000Mbps (ext) USB Schnittstellen: 4 x USB 2.0 (2 x USB frontseitig,2 x ext) Serielle Schnittstellen: 3 x RS232 (pin header), 1 x RS422/485 (pin header) Multimedia: Mikrofon, Line out Ausgänge Multimedia-Kit Lautsprecher und Mikrofon werden von Divus in die Frontunit integriert und sind für folgende Funktionen ausgelegt: • VOIP Funktion • Akustische Signale (Bsp.: Warnungen, Benachrichtigungen,…) • Aufnahme- und Wiedergabefunktion Lautsprecher: Ausgabe S.P.L 78+- 3dB bei 1m 1W Mikrofon Empfindlichkeit: -60 ± 2dB Rückkopplungsunterdrückung: Hintergrund- und Sprachrückkopplung wird unterdrückt Hintergrundgeräuschunterdrückung: typischerweise 35dB für Hintergrundgeräusche Konstante Rauschunterdrückung: 17dB für Hintergrundgeräusche und 40 dB für einzelne Töne Türkommunikation: DIVUS VIDEOPHONE Software mit integrierter Echounterdrückung kostenlos mitgeliefert Umgebungsbedingungen Schwing/- Schockbelastung: 15G / 50G EMC: EN 55011, 55022, 500081 Raumtemperatur +0°C bis +30°C max. Relative Luftfeuchtigkeit 5% bis 80% bei 25°C (keine Betauung) Zulassungen CE Maße Frontdesignrahmen und Unterputzdose Einbaumaße (mm) Einbaumaße von MS19 (Einbaubox 19“): max. 582 x 327 x 80 Außenmaße (mm) Außenmaße mit FSK19 (Blende 19“): max. 600 x 345 mm, Dieses Produkt ist kompatibel mit den Kapazitiven Seitenblenden (FSK19-XXX). Gewicht ca. 7 kg Mechanische Eigenschaften Front Stahl und Aluminium eloxiert, vorbereitet zur Verschraubung mit der Einbaubox (MS19) und Montage des gewählten Frontrahmens (FSK19) Die Design Seitenblenden sind austauschbar und in verschiedenen Farben erhältlich. PC Unit: EMV sicheres Aluminiumgehäuse eloxiert | SUPERIO
DSK19-2-B | Einbau Touch Panel DIVUS DSK19-1-B Displaygröße 18,5“ CAPACITIVE Glass Touch mit schwarzem Rand Displaydiagonale 18,5“- 47cm-widescreen – LED Backlight Display - Leuchtstärke: 350cd/m² Kontrast: 500:1 Auflösung (in Pixel) FULL HD 1920 x 1080 Pixel MTBF Hintergrundbeleuchtung: 50.000 h Capacitiver Touchscreen mit 3mm Glass Front, Dual Touch Capable TouchController USB Schutzart IP20 nach DIN EN 60529 Inklusive Design-Abdeckblenden: Wird geliefert mit dem Alu Natur Rahmen (FSK19-N) Allgemeine Merkmale Prozessor Onboard fanless Intel Core i5-6300U SoC, 2.4GHz Dual-Core low consumption mit integriertem Grafikkontroller, lüfterlos Hauptspeicher 4GB DDR4 SDRAM Betriebssystem: Microsoft Windows 10 IoT MUI GUI: DIVUS Windows Dashboard - Software zur touchoptimierten Steuerung unterschiedlichster Anwendungen und zur perfekten Integration und Erweiterung Ihrer Visualisierung. Optional: 2 MPixel CMOS Webcam, WLAN, Bluetooth Spannungsversorgung: 100 - 240 VAC Leistungsaufnahme: max. 65W Garantie: 24 Monate Laufwerke Speichermedium HIGH SPEED flash drive mSATA 60GB Schnittstellen rückseitig 2 x INTEL LAN/Ethernet 10/100/1000Mbps (ext) USB Schnittstellen: 4 x USB 2.0 (2 x USB frontseitig, 2 x ext), 2 x USB 3.0 (2x ext) Serielle Schnittstellen: 5 x RS232,1 x RS422/485 (pin header) Multimedia: Mikrofon, Speaker Multimedia-Kit Lautsprecher und Mikrofon werden von Divus in die Frontunit integriert und sind für folgende Funktionen ausgelegt: • VOIP Funktion • Akustische Signale (Bsp.: Warnungen, Benachrichtigungen,…) • Aufnahme- und Wiedergabefunktion Lautsprecher: Ausgabe S.P.L 78+- 3dB bei 1m 1W Mikrofon Empfindlichkeit: -60 ± 2dB Rückkopplungsunterdrückung: Hintergrund- und Sprachrückkopplung wird unterdrückt Hintergrundgeräuschunterdrückung: typischerweise 35dB für Hintergrundgeräusche Konstante Rauschunterdrückung: 17dB für Hintergrundgeräusche und 40 dB für einzelne Töne Türkommunikation: DIVUS VIDEOPHONE Software mit integrierter Echounterdrückung kostenlos mitgeliefert Umgebungsbedingungen Schwing/- Schockbelastung: 15G / 50G EMC: EN 55011, 55022, 500081 Raumtemperatur +0°C bis +30°C max. Relative Luftfeuchtigkeit 5% bis 80% bei 25°C (keine Betauung) Zulassungen CE Maße Frontdesignrahmen und Unterputzdose Einbaumaße (mm) Einbaumaße von MS19 (Einbaubox 19“): max. 582 x 327 x 80 Außenmaße (mm) Außenmaße mit FSK19 (Blende 19“): max. 600 x 345 mm, Dieses Produkt ist kompatibel mit den Kapazitiven Seitenblenden (FSK19-XXX). Gewicht ca. 7 kg Mechanische Eigenschaften Front Stahl und Aluminium eloxiert, vorbereitet zur Verschraubung mit der Einbaubox (MS19) und Montage des gewählten Frontrahmens (FSK19) Die Design Seitenblenden sind austauschbar und in verschiedenen Farben erhältlich. PC Unit: EMV sicheres Aluminiumgehäuse eloxiert | SUPERIO
DSK19-2-W | Einbau Touch Panel DIVUS DSK19-1-W Displaygröße 18,5“ CAPACITIVE Glass Touch mit weißem Rand Displaydiagonale 18,5“- 47cm-widescreen – LED Backlight Display - Leuchtstärke: 350cd/m² Kontrast: 500:1 Auflösung (in Pixel) FULL HD 1920 x 1080 Pixel MTBF Hintergrundbeleuchtung: 50.000 h Capacitiver Touchscreen mit 3mm Ultra Klarglas Front, Dual Touch Capable TouchController USB Schutzart IP20 nach DIN EN 60529 Inklusive Design-Abdeckblenden: Wird geliefert mit dem Alu Natur Rahmen (FSK19-N) Allgemeine Merkmale Prozessor Onboard fanless Intel Core i5-6300U SoC, 2.4GHz Dual-Core low consumption mit integriertem Grafikkontroller, lüfterlos Hauptspeicher 4GB DDR4 SDRAM Betriebssystem: Microsoft Windows 10 IoT MUI GUI: DIVUS Windows Dashboard - Software zur touchoptimierten Steuerung unterschiedlichster Anwendungen und zur perfekten Integration und Erweiterung Ihrer Visualisierung. Optional: 2 MPixel CMOS Webcam, WLAN, Bluetooth Spannungsversorgung: 100 - 240 VAC Leistungsaufnahme: max. 65W Garantie: 24 Monate Laufwerke Speichermedium HIGH SPEED flash drive mSATA 60GB Schnittstellen rückseitig 2 x INTEL LAN/Ethernet 10/100/1000Mbps (ext) USB Schnittstellen: 4 x USB 2.0 (2 x USB frontseitig, 2 x ext), 2 x USB 3.0 (2x ext) Serielle Schnittstellen: 5 x RS232,1 x RS422/485 (pin header) Multimedia: Mikrofon, Speaker Multimedia-Kit Lautsprecher und Mikrofon werden von Divus in die Frontunit integriert und sind für folgende Funktionen ausgelegt: • VOIP Funktion • Akustische Signale (Bsp.: Warnungen, Benachrichtigungen,…) • Aufnahme- und Wiedergabefunktion Lautsprecher: Ausgabe S.P.L 78+- 3dB bei 1m 1W Mikrofon Empfindlichkeit: -60 ± 2dB Rückkopplungsunterdrückung: Hintergrund- und Sprachrückkopplung wird unterdrückt Hintergrundgeräuschunterdrückung: typischerweise 35dB für Hintergrundgeräusche Konstante Rauschunterdrückung: 17dB für Hintergrundgeräusche und 40 dB für einzelne Töne Türkommunikation: DIVUS VIDEOPHONE Software mit integrierter Echounterdrückung kostenlos mitgeliefert Umgebungsbedingungen Schwing/- Schockbelastung: 15G / 50G EMC: EN 55011, 55022, 500081 Raumtemperatur +0°C bis +30°C max. Relative Luftfeuchtigkeit 5% bis 80% bei 25°C (keine Betauung) Zulassungen CE Maße Frontdesignrahmen und Unterputzdose Einbaumaße (mm) Einbaumaße von MS19 (Einbaubox 19“): max. 582 x 327 x 80 Außenmaße (mm) Außenmaße mit FSK19 (Blende 19“): max. 600 x 345 mm, Dieses Produkt ist kompatibel mit den Kapazitiven Seitenblenden (FSK19-XXX). Gewicht ca. 7 kg Mechanische Eigenschaften Front Stahl und Aluminium eloxiert, vorbereitet zur Verschraubung mit der Einbaubox (MS19) und Montage des gewählten Frontrahmens (FSK19) Die Design Seitenblenden sind austauschbar und in verschiedenen Farben erhältlich. PC Unit: EMV sicheres Aluminiumgehäuse eloxiert | SUPERIO
FSK10-N | Design Abdeckleiste DIVUS SUPERIO Kapazitiv Alu natural (wird mitgeliefert) DSK 10 | SUPERIO
FSK10-RAL | Design Abdeckleiste DIVUS SUPERIO Kapazitiv RAL varnished border* DSK 10 *Rahmen kann individuell z. B. mit jeder gewünschten RAL-Farbe lackiert werden | SUPERIO
FSK15-N | Design Abdeckleiste DIVUS SUPERIO Kapazitiv Alu natural (wird mitgeliefert) DSK 15 | SUPERIO
FSK15-RAL | Design Abdeckleiste DIVUS SUPERIO Kapazitiv RAL varnished border* DSK 15 *Rahmen kann individuell z. B. mit jeder gewünschten RAL-Farbe lackiert werden | SUPERIO
FSK19-N | Design Abdeckleiste DIVUS SUPERIO Kapazitiv Alu natural (wird mitgeliefert) DSK 19 | SUPERIO
FSK19-RAL | Design Abdeckleiste DIVUS SUPERIO Kapazitiv RAL varnished border* DSK 19 *Rahmen kann individuell z. B. mit jeder gewünschten RAL-Farbe lackiert werden | SUPERIO
FSKg10-B | Design Abdeckleiste DIVUS SUPERIO Kapazitiv Echtglas, Farbe schwarz DSK 10 | SUPERIO
FSKg15-B | Design Abdeckleiste DIVUS SUPERIO Kapazitiv Echtglas, Farbe schwarz DSK 15 | SUPERIO
FSKg19-B | Design Abdeckleiste DIVUS SUPERIO Kapazitiv Echtglas, Farbe schwarz DSK 19 | SUPERIO
MS10 | Wandeinbaudose für Beton- und Ziegelwand; kompatibel mit allen Versionen von DIVUS SUPERIO 10 | SUPERIO
MS10T | Hohlwanddose; kompatibel mit allen Versionen von DIVUS SUPERIO 10 | SUPERIO
MS15 | Wandeinbaudose für Beton- und Ziegelwand; kompatibel mit allen Versionen von DIVUS SUPERIO 15 | SUPERIO
MS15T | Hohlwanddose; kompatibel mit allen Versionen von DIVUS SUPERIO 15 | SUPERIO
MS15W | Hohlwandkit für wandbündige Montage; kompatibel mit allen Versionen von DIVUS SUPERIO 15 | SUPERIO
MS19 | Wandeinbaudose für Beton- und Ziegelwand; kompatibel mit allen Versionen von DIVUS SUPERIO 19 | SUPERIO
MS19G | Adapter für Gira Control 19 Unterputz-Gerätedose Art. 2076 00; kompatibel mit allen Versionen von DIVUS SUPERIO 19 | SUPERIO
MS19T | Hohlwanddose; kompatibel mit allen Versionen von DIVUS SUPERIO 19 | SUPERIO
MS19W | Hohlwandkit für wandbündige Montage; kompatibel mit allen Versionen von DIVUS SUPERIO 19 | SUPERIO
MSK10W | Hohlwandkit für wandbündige Montage; kompatibel mit allen Versionen von DIVUS SUPERIO kapazitiv 10 | SUPERIO
CTP08 | Aufputz-Touchpanel DIVUS CTP08 BLACK – Displaygröße 8,0“ – 20,32 cm Glas Touch mit schwarzem Rand Displaydiagonale 8,0“ – 20,32 cm widescreen – LED Backlight TFT, Leuchtstärke: 350cd/m² Kontrast: 800:1, Auflösung (in Pixel) WXGA 1280x800 Design: flächenbündiger Glastouch, schwarz, MTBF Hintergrundbeleuchtung: 20.000 h Projeziert Kapazitiver Multi Touch Touchsensor. Bedienbar durch 0,7mm starkes Glas Querformat-Montage TouchController I2C Schutzart IP20 nach DIN EN 60529 Allgemeine Merkmale Prozessor Onboard 1,5GHz ARM Cortex A53 QuadCore mit integriertem Grafikkontroller Hauptspeicher 2 GB DDR SDRAM Sensorik: Helligkeitssensor, konfigurierbarer Näherungsssensor, Lagesensor, I/O-Intercom-Klingeltastereingang, I/O-Intercom-Signalisierungsausgang Betriebssystem: Android spezifisch angepasst für Türsprechkommunikation mit DIVUS LAUNCHER App für einfache Bedienung und abgesicherten Berechtigungsebenen (Benutzer/Installateur); erleichterte Steuerung; Design konfigurierbar; Exklusiv kostenlos vorinstallierte Applikationen: - DIVUS VIDEOPHONE - DIVUS SCREENCLEANER - DIVUS KIBRO - DIVUS LAUNCHER - Weitere Apps auf Anfrage. Batterie-freies Design – RTC mit Capacitor Backup Spannungsversorgung: 12 – 32 VDC Leistungsaufnahme: max. 16W Garantie: 24 Monate Laufwerke Speichermedium Flash Memory 16GB Schnittstellen rückseitig 1 x LAN/Ethernet 10/100/1000 Mbps (ext) USB Schnittstellen: 1 x USB 2.0 (1 x ext) 1 x mini USB OTG GPIO - 1 x input / 1 x output Montage: Schnelles und einfaches Ein-Mann-Montagesystem Kompatibel mit verschiedenen Montageboxen: - Kaiser-Rundbox Deutsche Norm 1555-04: 60 x 60 x 66 mm - DIVUS TOUCHZONE Box MTZ07: 129 x 210 x 75 mm - Schneider Electric U.Motion Box MTN6270-5001: 129 x 210 x 75 mm - Merten U.Motion Box MEG6270-5001: 129 x 210 x 75 mm - Feller Home-Panel-Box Agro 9926.90: 195 x 140 x 56 mm - Jung UP-Einbaugehäuse für SC 7.1 SC7EBG: 202 x 141 x 67 mm - Italienische Standardbox Typ 503: 96 x 59 x 49,8 - ABB MT701-Geräte: Nachrüstung für MT701-Montageboxen UP-KAST2: 212 x 124 x 75 mm Multimedia-Kit Lautsprecher und Mikrofon werden von Divus in die Frontunit integriert und sind für folgende Funktionen ausgelegt: • VOIP Funktion • Akustische Signale (Bsp.: Warnungen, Benachrichtigungen,…) Lautsprecher: Ausgabe S.P.L 78+- 3dB bei 1m 2x1,5W Mikrofon Empfindlichkeit: -60 ± 2dB Rückkopplungsunterdrückung mit integrierter Videophone Anwendung Umgebungsbedingungen Schwing/- Schockbelastung: 15G / 50G EMC: EN 55011, 55022, 500081 Raumtemperatur +0°C bis +30°C max. Relative Luftfeuchtigkeit 5% bis 80% bei 25°C (keine Betauung) Zulassungen CE Maße: Außenmaße (mm) Außenmaße: 225x145mm, 16mm vorstehend; Gewicht ca. 0,9 kg | TOUCHZONE
CTZ10-N | Designblende für DIVUS TOUCHZONE 10, Aluminium, natur (enthalten in TZ10) | TOUCHZONE
CTZ15-N | Designblende für DIVUS TOUCHZONE 15, Aluminium, natur (enthalten in TZ15) | TOUCHZONE
CTZ19-N | Designblende für DIVUS TOUCHZONE 19, Aluminium, natur (enthalten in TZ19) | TOUCHZONE
DSA19-B | Einbau-Touchpanel DIVUS SUPERIO ANDROID DSA19-B – Displaygröße 18,5“-47cm Glass Touch mit schwarzem Rand Displaydiagonale 18,5“-47cm widescreen – LED Backlight TFT, Leuchtstärke: 300cd/m² Kontrast: 1000:1 Auflösung (in Pixel) WVGA 1366x768, Kapazitiver Touchscreen mit 3mm Glass Front, Dual Touch fähig Inklusive Design-Abdeckblenden: Wird geliefert mit dem Alu Natur Rahmen (FSK19-N) MTBF Hintergrundbeleuchtung: 50.000 h Kapazitiver Multitouchscreen Querformat-Montage möglich Schutzart IP20 nach DIN EN 60529 Allgemeine Merkmale Prozessor Onboard Dual-core Cortex-A72 1.8GHz und Quad-core Cortex-A53 1.4GHz mit integriertem Grafikkontroller Hauptspeicher 2 GB DDR SDRAM Sensorik: Helligkeitssensor, konfigurierbarer Näherungsssensor, Lagesensor Betriebssystem: Android 9 spezifisch angepasst für Gebäudeautomation, abgesichert durch die DIVUS LAUNCHER APP; mehrfache Berechtigungslevels; erleichterte Steuerung; Design konfigurierbar; Whatchdog; APP Terminator, APP Guard, Backup und Wiederherstellung; Diagnostik uvm Exklusiv kostenlos vorinstallierte Applikationen für Gebäudevisualisierung, Türsprechkommunikation, Anzeige von IP Kameras und vielem mehr:: - DIVUS LAUNCHER - DIVUS VIDEOPHONE - DIVUS OPTIMA - DIVUS KIBRO - DIVUS MÜLLPLANER - DIVUS IP CAM VIEWER - DIVUS SCREENCLEANER - DIVUS SYNCHRONIZER Alle kompatiblen Android App zum Download via APK, Android Markets, Google Play Erweiterungen: WIFI optional, BT 4.0LE optional Batterie-freies Design – RTC mit Capacitor Backup Spannungsversorgung:12 – 32 VDC Leistungsaufnahme: max. 30 W Garantie: 24 Monate Laufwerke Speichermedium HIGH SPEED Flash Memory 16 GB Schnittstellen rückseitig 1 x LAN/Ethernet 10/100/1000 Mbps mit 802.3at PoE (ext) USB Schnittstellen: 2 x USB 2.0 (2 x ext) 1 x mini USB OTG Multimedia-Kit Lautsprecher und Mikrofon werden von Divus in die Frontunit integriert und sind für folgende Funktionen ausgelegt: • VOIP Funktion • Akustische Signale (Bsp.: Warnungen, Benachrichtigungen,…) Lautsprecher: Ausgabe S.P.L 78+- 3dB bei 1m 1W Mikrofon Empfindlichkeit: -60 ± 2dB Rückkopplungsunterdrückung mit integrierter Videophone Anwendung Umgebungsbedingungen Schwing/- Schockbelastung: 15G / 50G EMC: EN 55011, 55022, 500081 Raumtemperatur +0°C bis +30°C max. Relative Luftfeuchtigkeit 5% bis 80% bei 25°C (keine Betauung) Zulassungen CE Maße Frontdesignrahmen und Unterputzdose Einbaumaße (mm) Einbaumaße von MS19 (Einbaubox 19“): max. 582 x 327 x 80 Außenmaße (mm) Außenmaße mit FSK19 (Blende 19“): max. 600 x 345 mm. Dieses Produkt ist kompatibel mit den Kapazitiven Seitenblenden (FSK19-XXX). Gewicht ca. 7 kg | TOUCHZONE
MTZ10 | Wandeinbaudose für Beton- und Ziegelwand; kompatibel mit allen Versionen von DIVUS TOUCHZONE 10 | TOUCHZONE
MTZ10T | Hohlwanddose; kompatibel mit allen Versionen von DIVUS TOUCHZONE 10 | TOUCHZONE
MTZ15 | Wandeinbaudose für Beton- und Ziegelwand; kompatibel mit allen Versionen von DIVUS TOUCHZONE 15 | TOUCHZONE
MTZ15T | Hohlwanddose; kompatibel mit allen Versionen von DIVUS TOUCHZONE 15 | TOUCHZONE
MTZ19 | Wandeinbaudose für Beton- und Ziegelwand; kompatibel mit allen Versionen von DIVUS TOUCHZONE 19 | TOUCHZONE
MTZ19T | Hohlwanddose; kompatibel mit allen Versionen von DIVUS TOUCHZONE 19 | TOUCHZONE
OTC08-B | OnTableConsole; schwarz, für Querformat-Installation, halbglänzend lackiert; für KNX-IQ08 und CTP08 | TOUCHZONE
OTC08-NB | OnTableConsole; NUSSBAUM; für Querformat-Installation; für KNX-IQ08 und CTP08 | TOUCHZONE
OTC08-W | OnTableConsole; weiß, für Querformat-Installation, halbglänzend lackiert; für KNX-IQ08 und CTP08 | TOUCHZONE
TZ10-B-V4 | Einbau-Touchpanel DIVUS TOUCHZONE TZ10-B – ANTIBAKTERIELL Displaygröße 10,1“-25,6cm Glass Touch mit schwarzem Rand und antibakterieller Oberflächenbehandlung Displaydiagonale 10,1“-25,6cm widescreen – LED Backlight TFT Leuchtstärke: 200cd/m² Kontrast: 400:1, Auflösung (in Pixel) WVGA 1024x600 Design: flächenbündiger Glastouch, schwarz Inklusive Design-Abdeckblende: Designelement Aluminium eloxiert MTBF Hintergrundbeleuchtung: 30.000 h Kapazitiver Multitouchscreen Hochformat- und Querformat-Montage möglich Schutzart IP20 nach DIN EN 60529 Allgemeine Merkmale: Prozessor Onboard Dual-core Cortex-A72 1.8GHz und Quad-core Cortex-A53 1.4GHz mit integriertem Grafikkontroller Hauptspeicher 2 GB DDR SDRAM Sensorik: Helligkeitssensor, konfigurierbarer Näherungsssensor, Lagesensor Betriebssystem: Android 9 spezifisch angepasst für Gebäudeautomation, abgesichert durch die DIVUS LAUNCHER APP; mehrfache Berechtigungslevels; erleichterte Steuerung; Design konfigurierbar; Whatchdog; APP Terminator, APP Guard, Backup und Wiederherstellung; Diagnostik uvm Exklusiv kostenlos vorinstallierte Applikationen für Gebäudevisualisierung, Türsprechkommunikation, Anzeige von IP Kameras und vielem mehr:: - DIVUS LAUNCHER - DIVUS VIDEOPHONE - DIVUS OPTIMA - DIVUS KIBRO - DIVUS MÜLLPLANER - DIVUS IP CAM VIEWER - DIVUS SCREENCLEANER - DIVUS SYNCHRONIZER Alle kompatiblen Android App zum Download via APK, Android Markets, Google Play Erweiterungen: WIFI optional, BT 4.0LE optional Batterie-freies Design – RTC mit Capacitor Backup Spannungsversorgung: PoE IEEE 802.3at und 12 – 30 VDC Leistungsaufnahme: max. 15W Garantie: 24 Monate Laufwerke: Speichermedium HIGH SPEED Flash Memory 16 GB Schnittstellen rückseitig: 1 x LAN/Ethernet 10/100/1000 Mbps mit 802.3at PoE (ext) USB Schnittstellen: 2 x USB 2.0 (2 x ext) 1 x mini USB OTG Multimedia-Kit: Lautsprecher und Mikrofon werden von Divus in die Frontunit integriert und sind für folgende Funktionen ausgelegt: • VOIP Funktion • Akustische Signale (Bsp.: Warnungen, Benachrichtigungen,…) Lautsprecher: Ausgabe S.P.L 78+- 3dB bei 1m 1W Mikrofon Empfindlichkeit: -60 ± 2dB Rückkopplungsunterdrückung mit integrierter Videophone Anwendung Umgebungsbedingungen: Schwing/- Schockbelastung: 15G / 50G EMC: EN 55011, 55022, 500081 Raumtemperatur +0°C bis +30°C max. Relative Luftfeuchtigkeit 5% bis 80% bei 25°C (keine Betauung) Zulassungen CE Maße: Einbaumaße (mm) Ausschnittsmaße für MTZ10 (Einbaubox): 281x189x80 Außenmaße (mm): 288x200mm; Gewicht ca. 4 kg | TOUCHZONE
TZ10-W-V4 | Einbau-Touchpanel DIVUS TOUCHZONE TZ10-W – Displaygröße 10,1“-25,6cm Glass Touch mit weißem Rand Displaydiagonale 10,1“-25,6cm widescreen – LED Backlight TFT Leuchtstärke: 200cd/m² Kontrast: 400:1, Auflösung (in Pixel) WVGA 1024x600 Design: flächenbündiger Glastouch, weiß hinterdrucktes Ultra Klarglas Inklusive Design-Abdeckblende: Designelement Aluminium eloxiert MTBF Hintergrundbeleuchtung: 30.000 h Kapazitiver Multitouchscreen Hochformat- und Querformat-Montage möglich Schutzart IP20 nach DIN EN 60529 Allgemeine Merkmale Prozessor Onboard Dual-core Cortex-A72 1.8GHz und Quad-core Cortex-A53 1.4GHz mit integriertem Grafikkontroller Hauptspeicher 2 GB DDR SDRAM Sensorik: Helligkeitssensor, konfigurierbarer Näherungsssensor, Lagesensor Betriebssystem: Android 9 spezifisch angepasst für Gebäudeautomation, abgesichert durch die DIVUS LAUNCHER APP; mehrfache Berechtigungslevels; erleichterte Steuerung; Design konfigurierbar; Whatchdog; APP Terminator, APP Guard, Backup und Wiederherstellung; Diagnostik uvm Exklusiv kostenlos vorinstallierte Applikationen für Gebäudevisualisierung, Türsprechkommunikation, Anzeige von IP Kameras und vielem mehr:: - DIVUS LAUNCHER - DIVUS VIDEOPHONE - DIVUS OPTIMA - DIVUS KIBRO - DIVUS MÜLLPLANER - DIVUS IP CAM VIEWER - DIVUS SCREENCLEANER - DIVUS SYNCHRONIZER Alle kompatiblen Android App zum Download via APK, Android Markets, Google Play Erweiterungen: WIFI optional, BT 4.0LE optional Batterie-freies Design – RTC mit Capacitor Backup Spannungsversorgung: PoE IEEE 802.3at und 12 – 32 VDC Leistungsaufnahme: max. 17W Garantie: 24 Monate Laufwerke Speichermedium HIGH SPEED Flash Memory 16 GB Schnittstellen rückseitig 1 x LAN/Ethernet 10/100/1000 Mbps mit 802.3at PoE (ext) USB Schnittstellen: 2 x USB 2.0 (2 x ext) 1 x mini USB OTG Multimedia-Kit Lautsprecher und Mikrofon werden von Divus in die Frontunit integriert und sind für folgende Funktionen ausgelegt: • VOIP Funktion • Akustische Signale (Bsp.: Warnungen, Benachrichtigungen,…) Lautsprecher: Ausgabe S.P.L 78+- 3dB bei 1m 1W Mikrofon Empfindlichkeit: -60 ± 2dB Rückkopplungsunterdrückung mit integrierter Videophone Anwendung Umgebungsbedingungen Schwing/- Schockbelastung: 15G / 50G EMC: EN 55011, 55022, 500081 Raumtemperatur +0°C bis +30°C max. Relative Luftfeuchtigkeit 5% bis 80% bei 25°C (keine Betauung) Zulassungen CE Maße: Einbaumaße (mm) Ausschnittsmaße für MTZ10 (Einbaubox): 281x189x80 Außenmaße (mm) Außenmaße: 288x200mm; Gewicht ca. 4 kg | TOUCHZONE
TZ15-B-V4 | Einbau-Touchpanel DIVUS TOUCHZONE TZ15-B –ANTIBAKTERIELL Displaygröße 15,6“-39,6cm Glass Touch mit schwarzem Rand und antibakterieller Oberflächenbehandlung Displaydiagonale 15,6“-39,6cm widescreen – LED Backlight TFT, Leuchtstärke: 300cd/m² Kontrast: 500:1, Auflösung (in Pixel) HDready 1366x768 Design: flächenbündiger Glastouch, schwarz Inklusive Design-Abdeckblende: Designelement Aluminium eloxiert MTBF Hintergrundbeleuchtung: 50.000 h Kapazitiver Multitouchscreen Hochformat- und Querformat-Montage möglich Schutzart IP20 nach DIN EN 60529 Allgemeine Merkmale Prozessor Onboard Dual-core Cortex-A72 1.8GHz und Quad-core Cortex-A53 1.4GHz mit integriertem Grafikkontroller Hauptspeicher 2 GB DDR SDRAM Sensorik: Helligkeitssensor, konfigurierbarer Näherungsssensor, Lagesensor Betriebssystem: Android 9 spezifisch angepasst für Gebäudeautomation, abgesichert durch die DIVUS LAUNCHER APP; mehrfache Berechtigungslevels; erleichterte Steuerung; Design konfigurierbar; Whatchdog; APP Terminator, APP Guard, Backup und Wiederherstellung; Diagnostik uvm Exklusiv kostenlos vorinstallierte Applikationen für Gebäudevisualisierung, Türsprechkommunikation, Anzeige von IP Kameras und vielem mehr:: - DIVUS LAUNCHER - DIVUS VIDEOPHONE - DIVUS OPTIMA - DIVUS KIBRO - DIVUS MÜLLPLANER - DIVUS IP CAM VIEWER - DIVUS SCREENCLEANER - DIVUS SYNCHRONIZER Alle kompatiblen Android App zum Download via APK, Android Markets, Google Play Erweiterungen: WIFI optional, BT 4.0LE optional Batterie-freies Design – RTC mit Capacitor Backup Spannungsversorgung: PoE IEEE 802.3at und 12 – 32 VDC Leistungsaufnahme: max. 25W Garantie: 24 Monate Laufwerke Speichermedium HIGH SPEED Flash Memory 16 GB Schnittstellen rückseitig 1 x LAN/Ethernet 10/100/1000 Mbps mit 802.3at PoE (ext) USB Schnittstellen: 2 x USB 2.0 (2 x ext) 1 x mini USB OTG Multimedia-Kit Lautsprecher und Mikrofon werden von Divus in die Frontunit integriert und sind für folgende Funktionen ausgelegt: • VOIP Funktion • Akustische Signale (Bsp.: Warnungen, Benachrichtigungen,…) Lautsprecher: Ausgabe S.P.L 78+- 3dB bei 1m 1W Mikrofon Empfindlichkeit: -60 ± 2dB Rückkopplungsunterdrückung mit integrierter Videophone Anwendung Umgebungsbedingungen Schwing/- Schockbelastung: 15G / 50G EMC: EN 55011, 55022, 500081 Raumtemperatur +0°C bis +30°C max. Relative Luftfeuchtigkeit 5% bis 80% bei 25°C (keine Betauung) Zulassungen CE Maße: Einbaumaße (mm) Ausschnittsmaße für MTZ15 (Einbaubox): 428x291x80 Außenmaße (mm) Außenmaße: 435x306mm; Gewicht ca. 7 kg | TOUCHZONE
TZ15-W-V4 | Einbau-Touchpanel DIVUS TOUCHZONE TZ15-W – Displaygröße 15,6“-39,6cm Glass Touch mit weißem Rand Displaydiagonale 15,6“-39,6cm widescreen – LED Backlight TFT, Leuchtstärke: 300cd/m² Kontrast: 500:1, Auflösung (in Pixel) HDready 1366x768 Design: flächenbündiger Glastouch, weiß Inklusive Design-Abdeckblende: Designelement Aluminium eloxiert MTBF Hintergrundbeleuchtung: 50.000 h Kapazitiver Multitouchscreen Hochformat- und Querformat-Montage möglich Schutzart IP20 nach DIN EN 60529 Allgemeine Merkmale Prozessor Onboard Dual-core Cortex-A72 1.8GHz und Quad-core Cortex-A53 1.4GHz mit integriertem Grafikkontroller Hauptspeicher 2 GB DDR SDRAM Sensorik: Helligkeitssensor, konfigurierbarer Näherungsssensor, Lagesensor Betriebssystem: Android 9 spezifisch angepasst für Gebäudeautomation, abgesichert durch die DIVUS LAUNCHER APP; mehrfache Berechtigungslevels; erleichterte Steuerung; Design konfigurierbar; Whatchdog; APP Terminator, APP Guard, Backup und Wiederherstellung; Diagnostik uvm Exklusiv kostenlos vorinstallierte Applikationen für Gebäudevisualisierung, Türsprechkommunikation, Anzeige von IP Kameras und vielem mehr:: - DIVUS LAUNCHER - DIVUS VIDEOPHONE - DIVUS OPTIMA - DIVUS KIBRO - DIVUS MÜLLPLANER - DIVUS IP CAM VIEWER - DIVUS SCREENCLEANER - DIVUS SYNCHRONIZER Alle kompatiblen Android App zum Download via APK, Android Markets, Google Play Erweiterungen: WIFI optional, BT 4.0LE optional Batterie-freies Design – RTC mit Capacitor Backup Spannungsversorgung: PoE IEEE 802.3at und 12 – 32 VDC Leistungsaufnahme: max. 25W Garantie: 24 Monate Laufwerke Speichermedium HIGH SPEED Flash Memory 16 GB Schnittstellen rückseitig 1 x LAN/Ethernet 10/100/1000 Mbps mit 802.3at PoE (ext) USB Schnittstellen: 2 x USB 2.0 (2 x ext) 1 x mini USB OTG Multimedia-Kit Lautsprecher und Mikrofon werden von Divus in die Frontunit integriert und sind für folgende Funktionen ausgelegt: • VOIP Funktion • Akustische Signale (Bsp.: Warnungen, Benachrichtigungen,…) Lautsprecher: Ausgabe S.P.L 78+- 3dB bei 1m 1W Mikrofon Empfindlichkeit: -60 ± 2dB Rückkopplungsunterdrückung mit integrierter Videophone Anwendung Umgebungsbedingungen Schwing/- Schockbelastung: 15G / 50G EMC: EN 55011, 55022, 500081 Raumtemperatur +0°C bis +30°C max. Relative Luftfeuchtigkeit 5% bis 80% bei 25°C (keine Betauung) Zulassungen CE Maße: Einbaumaße (mm) Ausschnittsmaße für MTZ15 (Einbaubox): 428x291x80 Außenmaße (mm) Außenmaße: 435x306mm; Gewicht ca. 7 kg | TOUCHZONE
TZ19-B-V4 | Einbau-Touchpanel DIVUS TOUCHZONE TZ19-B – Displaygröße 18,5“-47cm Glass Touch mit schwarzem Rand Displaydiagonale 18,5“-47cm widescreen – LED Backlight TFT, Leuchtstärke: 300cd/m² Kontrast: 1000:1 Auflösung (in Pixel) WVGA 1366x768, Design: flächenbündiger Glastouch, schwarz, Inklusive Design-Abdeckblende: Designelement Aluminium eloxiert MTBF Hintergrundbeleuchtung: 50.000 h Kapazitiver Multitouchscreen Hochformat- und Querformat-Montage möglich Schutzart IP20 nach DIN EN 60529 Allgemeine Merkmale Prozessor Onboard Dual-core Cortex-A72 1.8GHz und Quad-core Cortex-A53 1.4GHz mit integriertem Grafikkontroller Hauptspeicher 2 GB DDR SDRAM Sensorik: Helligkeitssensor, konfigurierbarer Näherungsssensor, Lagesensor Betriebssystem: Android 9 spezifisch angepasst für Gebäudeautomation, abgesichert durch die DIVUS LAUNCHER APP; mehrfache Berechtigungslevels; erleichterte Steuerung; Design konfigurierbar; Whatchdog; APP Terminator, APP Guard, Backup und Wiederherstellung; Diagnostik uvm Exklusiv kostenlos vorinstallierte Applikationen für Gebäudevisualisierung, Türsprechkommunikation, Anzeige von IP Kameras und vielem mehr:: - DIVUS LAUNCHER - DIVUS VIDEOPHONE - DIVUS OPTIMA - DIVUS KIBRO - DIVUS MÜLLPLANER - DIVUS IP CAM VIEWER - DIVUS SCREENCLEANER - DIVUS SYNCHRONIZER Alle kompatiblen Android App zum Download via APK, Android Markets, Google Play Erweiterungen: WIFI optional, BT 4.0LE optional Batterie-freies Design – RTC mit Capacitor Backup Spannungsversorgung:12 – 32 VDC Leistungsaufnahme: max. 30 W Garantie: 24 Monate Laufwerke Speichermedium HIGH SPEED Flash Memory 16 GB Schnittstellen rückseitig 1 x LAN/Ethernet 10/100/1000 Mbps mit 802.3at PoE (ext) USB Schnittstellen: 2 x USB 2.0 (2 x ext) 1 x mini USB OTG Multimedia-Kit Lautsprecher und Mikrofon werden von Divus in die Frontunit integriert und sind für folgende Funktionen ausgelegt: • VOIP Funktion • Akustische Signale (Bsp.: Warnungen, Benachrichtigungen,…) Lautsprecher: Ausgabe S.P.L 78+- 3dB bei 1m 1W Mikrofon Empfindlichkeit: -60 ± 2dB Rückkopplungsunterdrückung mit integrierter Videophone Anwendung Umgebungsbedingungen Schwing/- Schockbelastung: 15G / 50G EMC: EN 55011, 55022, 500081 Raumtemperatur +0°C bis +30°C max. Relative Luftfeuchtigkeit 5% bis 80% bei 25°C (keine Betauung) Zulassungen CE Maße: Einbaumaße (mm) Ausschnittsmaße für MTZ19 (Einbaubox): 507x330x80 Außenmaße (mm) Außenmaße: 515x345mm; Gewicht ca. 9 kg | TOUCHZONE
TZ19-W-V4 | Einbau-Touchpanel DIVUS TOUCHZONE TZ19-W – Displaygröße 18,5“-47cm Glass Touch mit weißem Rand Displaydiagonale 18,5“-47cm widescreen – LED Backlight TFT, Leuchtstärke: 300cd/m² Kontrast: 1000:1 Auflösung (in Pixel) WVGA 1366x768, Design: flächenbündiger Glastouch, weiß hinterdrucktes Ultra Klarglas Inklusive Design-Abdeckblende: Designelement Aluminium eloxiert MTBF Hintergrundbeleuchtung: 50.000 h Kapazitiver Multitouchscreen Hochformat- und Querformat-Montage möglich Schutzart IP20 nach DIN EN 60529 Allgemeine Merkmale Prozessor Onboard Dual-core Cortex-A72 1.8GHz und Quad-core Cortex-A53 1.4GHz mit integriertem Grafikkontroller Hauptspeicher 2 GB DDR SDRAM Sensorik: Helligkeitssensor, konfigurierbarer Näherungsssensor, Lagesensor Betriebssystem: Android 9 spezifisch angepasst für Gebäudeautomation, abgesichert durch die DIVUS LAUNCHER APP; mehrfache Berechtigungslevels; erleichterte Steuerung; Design konfigurierbar; Whatchdog; APP Terminator, APP Guard, Backup und Wiederherstellung; Diagnostik uvm Exklusiv kostenlos vorinstallierte Applikationen für Gebäudevisualisierung, Türsprechkommunikation, Anzeige von IP Kameras und vielem mehr:: - DIVUS LAUNCHER - DIVUS VIDEOPHONE - DIVUS OPTIMA - DIVUS KIBRO - DIVUS MÜLLPLANER - DIVUS IP CAM VIEWER - DIVUS SCREENCLEANER - DIVUS SYNCHRONIZER Alle kompatiblen Android App zum Download via APK, Android Markets, Google Play Erweiterungen: WIFI optional, BT 4.0LE optional Batterie-freies Design – RTC mit Capacitor Backup Spannungsversorgung: 12 – 32 VDC Leistungsaufnahme: max. 30 W Garantie: 24 Monate Laufwerke Speichermedium HIGH SPEED Flash Memory 16 GB Schnittstellen rückseitig 1 x LAN/Ethernet 10/100/1000 Mbps mit 802.3at PoE (ext) USB Schnittstellen: 2 x USB 2.0 (2 x ext) 1 x mini USB OTG Multimedia-Kit Lautsprecher und Mikrofon werden von Divus in die Frontunit integriert und sind für folgende Funktionen ausgelegt: • VOIP Funktion • Akustische Signale (Bsp.: Warnungen, Benachrichtigungen,…) Lautsprecher: Ausgabe S.P.L 78+- 3dB bei 1m 1W Mikrofon Empfindlichkeit: -60 ± 2dB Rückkopplungsunterdrückung mit integrierter Videophone Anwendung Umgebungsbedingungen Schwing/- Schockbelastung: 15G / 50G EMC: EN 55011, 55022, 500081 Raumtemperatur +0°C bis +30°C max. Relative Luftfeuchtigkeit 5% bis 80% bei 25°C (keine Betauung) Zulassungen CE Maße: Einbaumaße (mm) Ausschnittsmaße für MTZ19 (Einbaubox): 507x330x80 Außenmaße (mm) Außenmaße: 515x345mm; Gewicht ca. 9 kg | TOUCHZONE
UP-TZ-WIRELESS | WiFi 802.11 a/b/g/n and Bluetooth 4.0 LE functionality for TOUCHZONE. Must be ordered together with TOUCHZONE. | TOUCHZONE
DIVUS-VS-1 | DIVUS VoIP SERVER 1 Allgemeine Merkmale Betriebssystem: Linux mit vorinstallierter Asterisk basierender PBX Software Innenstationen: max. 20 Außenstationen: max. 10 Gleichzeitiges Sprechen/Verwalten: max. 15 Gespräche Konfiguration und Wartung über Web-Interface Leistungsaufnahme: max. 6W Spannungsversorgung: 7 – 20 V DC/100 – 240 V AC lüfterloses externes Netzteil Arbeitsspeicher: 2 GB DDR3 RAM Speicher: Compact flash card Garantie 24 Monate Schnittstellen rückseitig 3 x LAN/Ethernet PCIe 10 / 100 / 1000 Mbit Video Eingänge: nur Remotezugriff USB: 2 x USB 2.0 Serielle Schnittstelle: 1 x RS 232 Umgebungsbedingungen Schwingungsbelastung 15G / Schockbelastung 50G EMC EN 55011, 55022, 500081 Raumtemperatur +0°C bis +35°C max. Relative Luftfeuchtigkeit 5% bis 80% bei 25°C (keine Betauung) Zulassungen CE Maße Außenmaße: 158 x 155 x 28 mm | VIDEOPHONE
DIVUS-VS-2 | DIVUS VoIP SERVER 2 Allgemeine Merkmale Betriebssystem: Linux mit vorinstallierter Asterisk basierender PBX Software Innenstationen: max. 60 Außenstationen: max. 10 Gleichzeitiges Sprechen/Verwalten: max. 35 Gespräche Konfiguration und Wartung über Web-Interface Leistungsaufnahme: max. 6W Spannungsversorgung: 7 – 20 V DC/100 – 240 V AC lüfterloses externes Netzteil Arbeitsspeicher: 2 GB DDR3 RAM Speicher: Compact flash card Garantie 24 Monate Schnittstellen rückseitig 3 x LAN/Ethernet PCIe 10 / 100 / 1000 Mbit Video Eingänge: nur Remotezugriff USB: 2 x USB 2.0 Serielle Schnittstelle: 1 x RS 232 Umgebungsbedingungen Schwingungsbelastung 15G / Schockbelastung 50G EMC EN 55011, 55022, 500081 Raumtemperatur +0°C bis +35°C max. Relative Luftfeuchtigkeit 5% bis 80% bei 25°C (keine Betauung) Zulassungen CE Maße Außenmaße: 158 x 155 x 28 mm | VIDEOPHONE
DIVUS-VS-3 | DIVUS VoIP SERVER 3 Allgemeine Merkmale Betriebssystem: Linux mit vorinstallierter Asterisk basierender PBX Software max. 560 SIP Clients Gleichzeitiges Sprechen/Verwalten: max. 280 Gespräche Konfiguration und Wartung über Web-Interface Leistungsaufnahme: max. 6W Spannungsversorgung: 7 – 20 V DC/100 – 240 V AC lüfterloses externes Netzteil Arbeitsspeicher: 2 GB DDR3 RAM Speicher: Compact flash card Garantie 24 Monate Schnittstellen rückseitig 3 x LAN/Ethernet PCIe 10 / 100 / 1000 Mbit Video Eingänge: nur Remotezugriff USB: 2 x USB 2.0 Serielle Schnittstelle: 1 x RS 232 Umgebungsbedingungen Schwingungsbelastung 15G / Schockbelastung 50G EMC EN 55011, 55022, 500081 Raumtemperatur +0°C bis +35°C max. Relative Luftfeuchtigkeit 5% bis 80% bei 25°C (keine Betauung) Zulassungen CE Maße Außenmaße: 158 x 155 x 28 mm | VIDEOPHONE
VIDEOPHONE Software 1 | DIVUS VIDEOPHONE Software 1 Allgemeine Merkmale VIDEOPHONE-Software für einen externen PC In Verbindung mit einem DIVUS Touchpanel | VIDEOPHONE
VIDEOPHONE Software 3 | DIVUS VIDEOPHONE Software 3 Allgemeine Merkmale VIDEOPHONE-Software für einen externen PC Ohne eine Verbindung mit einen DIVUS Touchpanel oder einer VIDEOPHONE-Box | VIDEOPHONE
VIDEOPHONE-BOX | DIVUS VIDEOPHONE BOX Allgemeine Merkmale Gegensprechanlage unterstützt Gleichzeitigem Klingeln Sprachcodierung gemäß G.711 (64kbit/s Echounterdrückung (G.165) Konfiguration und Wartung über Web-Interface Leistungsaufnahme: Max. 10W Garantie 24 Monate Schnittstellen rückseitig 2 x LAN/Ethernet PCIe 10 / 100 / Mbit (1 x Videosignal umgewandelt, 1 x Audiosignal) Phone Eingänge: 2 x RJ11 Video Eingänge:: 4 x Video Eingänge für analoges Kamera Signal Umgebungsbedingungen Schwingungsbelastung 15G / Schockbelastung 50G EMC EN 55011, 55022, 500081 Raumtemperatur +0°C bis +45°C max. Relative Luftfeuchtigkeit 10% bis 90% bei 25°C (keine Betauung) Zulassungen CE Maße Außenmaße: 178x105x36 | VIDEOPHONE